## Sheet16
stone | abrasive | kesme_hizi | kesme_derinligi | kesme_asinma | kd_max | kd_min | ka_max | ka_min | kesme_genisligi | yuzey_puruzlulugu | kerf_acisi | plaka_agirlik_kaybi
2 | 1 | 500 | 93.32 | 30.34 | 110.17 | 63.2 | 56.48 | 24.18 | 1.6 | 8.685 | 0.226 | 15.86
2 | 1 | 550 | 91.9 | 26.71 | 119.65 | 73.57 | 53.75 | 22.47 | 1.43 | 8.8812 | 0.512 | 19.19
2 | 1 | 600 | 80.53 | 30.62 | 91.13 | 59.88 | 40.62 | 26 | 1.59 | 8.37 | 0.127 | 19.08
2 | 2 | 500 | 53 | 23.32 | 75.41 | 13.59 | 42.05 | 5.89 | 1.4 | 8.7775 | 0.749 | 17.18
2 | 2 | 550 | 73.99 | 27.16 | 87.77 | 49.68 | 54.23 | 21.86 | 1.47 | 7.4837 | 0.195 | 19.06
2 | 2 | 600 | 70.18 | 26.98 | 82.27 | 49.75 | 39.69 | 19.73 | 1.46 | 8.4787 | 0.496 | 20.97
2 | 3 | 500 | 65.42 | 29.09 | 84.5 | 29.45 | 34.39 | 17.09 | 1.54 | 6.6437 | 0.604 | 13.32
2 | 3 | 550 | 65 | 32.5 | 77.77 | 47.77 | 47 | 34.31 | 1.51 | 7.7825 | 0.662 | 28
2 | 3 | 600 | 63.23 | 27.6 | 88.43 | 27.5 | 51 | 24.31 | 1.75 | 8.3475 | 0.479 | 13.6
2 | 4 | 500 | 47.16 | 24.93 | 69.31 | 32.7 | 37.59 | 16.58 | 1.47 | 9.325 | 0.735 | 46.08
2 | 4 | 550 | 60.94 | 28.5 | 95.57 | 37.36 | 28.91 | 21.01 | 1.77 | 8.3238 | 1.37 | 41.58
2 | 4 | 600 | 50.22 | 22.02 | 73.35 | 14.81 | 29.42 | 5.56 | 1.63 | 8.635 | 1.072 | 36.19
2 | 5 | 500 | 68.23 | 24.85 | 84.33 | 37.95 | 36.77 | 14.97 | 1.55 | 8.4938 | 0.194 | 24.02
2 | 5 | 550 | 68.44 | 30.94 | 90.11 | 45.14 | 50.29 | 24.62 | 1.54 | 8.1113 | 0.108 | 28.06
2 | 5 | 600 | 68.68 | 37.16 | 97 | 44.29 | 45.25 | 25.09 | 1.45 | 8.2112 | 0.241 | 21.58
3 | 1 | 500 | 46.2 | 9.23 | 54.31 | 36.33 | 20.5 | 9.5 | 1.6 | 9.15 | 0.191 | 12.13
3 | 1 | 550 | 42.39 | 11.32 | 55.65 | 30.86 | 15.24 | 6.11 | 1.6 | 7.5738 | 0.357 | 10.19
3 | 1 | 600 | 41.98 | 13.23 | 51.64 | 29.68 | 17.84 | 9.48 | 1.84 | 8.1962 | 0.597 | 9.05
3 | 2 | 500 | 35.61 | 10.43 | 42.11 | 28.29 | 16.11 | 7.07 | 1.7 | 7.7438 | 1.299 | 7.91
3 | 2 | 550 | 30.57 | 10.07 | 36.65 | 20.26 | 13.18 | 4.88 | 1.72 | 7.7938 | 1.222 | 6.97
3 | 2 | 600 | 29.08 | 7.89 | 36.97 | 20.59 | 12.15 | 6.84 | 1.42 | 8.0638 | 1.284 | 6.82
3 | 3 | 500 | 31.28 | 6.92 | 42.38 | 18.25 | 11.85 | 5.54 | 1.48 | 7.5438 | 1.216 | 0.69
3 | 3 | 550 | 28.59 | 6.93 | 37.15 | 20.4 | 11.32 | 5.62 | 1.74 | 7.8913 | 1.769 | 6
3 | 3 | 600 | 25.94 | 9.43 | 35.39 | 17.23 | 11.3 | 5.85 | 1.71 | 7.425 | 1.851 | 7.16
3 | 4 | 500 | 11.89 | 4.7 | 15.6 | 5.17 | 6.75 | 2 | 1.51 | 10.754 | 3.554 | 20.83
3 | 4 | 550 | 22.77 | 5.5 | 26.83 | 13.42 | 8.55 | 4.43 | 1.5 | 8.5687 | 2.699 | 19.89
3 | 4 | 600 | 22.04 | 6.84 | 28.01 | 18.45 | 10.45 | 5.22 | 1.67 | 8.505 | 2.838 | 21.38
3 | 5 | 500 | 34.59 | 14.18 | 45.86 | 18.39 | 15.65 | 5.7 | 1.53 | 7.405 | 0.88 | 11.82
3 | 5 | 550 | 29.81 | 8.46 | 45.97 | 4.74 | 15.63 | 2.57 | 1.76 | 7.1871 | 1.429 | 11.32
3 | 5 | 600 | 29.39 | 8.29 | 38.21 | 21.59 | 12.41 | 6.73 | 1.59 | 9.3338 | 1.519 | 7.76
4 | 1 | 500 | 34.15 | 9.43 | 42.04 | 18.68 | 12.53 | 7.81 | 1.55 | 7.5438 | 0.555 | 4.46
4 | 1 | 550 | 30.8 | 7.27 | 37.52 | 21.78 | 13.19 | 4.19 | 1.46 | 7.7812 | 1.373 | 4.48
4 | 1 | 600 | 27.48 | 6.96 | 38.27 | 18.13 | 17.22 | 8.68 | 1.38 | 7.7867 | 0.745 | 4.1
4 | 2 | 500 | 8.98 | 3.39 | 13.68 | 2.27 |  |  | 1.52 |  | 4.74 | 5.52
4 | 2 | 550 | 10.54 | 3.55 | 13.08 | 5.58 |  |  | 1.58 |  | 7.186 | 5.73
4 | 2 | 600 | 9.44 | 3.91 | 13.53 | 1.42 |  |  | 1.55 |  | 5.649 | 5.46
4 | 3 | 500 | 15.13 | 4.31 | 15.78 | 6.46 | 6.86 | 4.05 | 1.45 |  | 2.882 | 0.54
4 | 3 | 550 | 11.31 | 6.68 | 15.26 | 4.58 |  |  | 1.48 |  | 5.594 | 5.52
4 | 3 | 600 | 10.97 | 4.33 | 18.77 | 4.83 |  |  | 1.6 | 9.035 | 2.585 | 4.59
4 | 4 | 500 | 2.85 | [5 empty] | 1.4 |  | 5.596 | 22.94
4 | 4 | 550 | 8.73 | 2.33 | 13.59 | 3.92 |  |  | 1.42 |  | 2.213 | 19.58
4 | 4 | 600 | 8.67 | 2.69 | 12.83 | 3.59 |  |  | 1.52 |  | 2.205 | 18.23
4 | 5 | 500 | 11.37 | 2.87 | 16.6 | 4.26 |  |  | 1.38 |  | 0.393 | 8.06
4 | 5 | 550 | 13.1 | 3.23 | 19.91 | 5.52 |  |  | 1.37 | 10.2533 | 1.558 | 6.99
4 | 5 | 600 | 11.41 | 5.81 | 17.37 | 4.1 |  |  | 1.56 |  | 0.889 | 6.9

## Kesme Derinliği-Aşınma Bölgesi
Kristal Virtik Tüf | [17 empty] | Kristal Virtik Tüf
Kesme Derinliği (mm) | [10 empty] | Kesme Derinliği Ortalaması |  | Kesme Hızı: 500 mm/dk |  |  |  |  | Aşınma Bölgesi (mm) | [10 empty] | Aşınma Bölgesi Ortalaması | 500 mm/dk Hız
Numune No | Aşındırıcı | İlerleme Hızı | Ölçüm 1 | Ölçüm 2 | Ölçüm 3 | Ölçüm 4 | Ölçüm 5 | Ölçüm 6 | Ölçüm 7 | Ölçüm 8 |  | std.sapma s |  | kristal vitrik tuf | vitrik litik tuf | lamprofir |  | Numune No | Aşındırıcı | İlerleme Hızı | Ölçüm 1 | Ölçüm 2 | Ölçüm 3 | Ölçüm 4 | Ölçüm 5 | Ölçüm 6 | Ölçüm 7 | Ölçüm 8 |  |  | Kristal Vitrik Tüf | Vitrik Litik Tüf | Lamprofir
10 | Garnet | 500 | 104.3 | 101.26 | 93.37 | 102 | 95.94 | 101 | 79.42 | 69.24 | 93.3162 | 11.7146 | Garnet | 93.3162 | 46.2037 | 34.1538 |  | 1 | Garnet | 500 | 26.62 | 35.41 | 31.39 | 32.56 | 34.36 | 29.28 | 28.87 | 24.21 | 30.3375 | Garnet | 30.3375 | 9.2287 | 9.43
11 |  | 550 | 76.64 | 85.44 | 89.55 | 86.26 | 96.94 | 86.27 | 116.44 | 97.64 | 91.8975 | 11.2037 | Cam | 52.9963 | 35.6138 | 8.98 |  | 2 |  | 550 | 29.48 | 20 | 26.15 | 32.73 | 27.3 | 26.48 | 21.7 | 29.86 | 26.7125 | Cam | 23.3188 | 10.43 | 3.39
12 |  | 600 | 86.59 | 82 | 78.56 | 71.46 | 72 | 81.38 | 91.28 | 81 | 80.5337 | 6.2679 | Granit | 65.4175 | 31.2787 | 15.1312 |  | 3 |  | 600 | 26.96 | 33.19 | 32.61 | 33.25 | 33.8 | 30.17 | 29.13 | 25.84 | 30.6187 | Granit | 29.0938 | 6.9238 | 4.31
1 | Cam | 500 | 68.9 | 64.65 | 57 | 61.06 | 57.77 | 52.14 | 34.68 | 27.77 | 52.9963 | 13.5331 | Beton | 47.155 | 11.8863 | 2.8487 |  | 4 | Cam | 500 | 23.5 | 26.58 | 21.33 | 40.08 | 22.65 | 19.9 | 20.41 | 12.1 | 23.3188 | Beton | 24.9262 | 4.7025 | -
2 |  | 550 | 73.95 | 68.5 | 85.57 | 76.6 | 60.63 | 61.7 | 82.3 | 82.7 | 73.9938 | 8.9826 | Ferrokrom Cürufu | 68.2262 | 34.5875 | 11.3675 |  | 5 |  | 550 | 24.2 | 24.6 | 27.3 | 29.2 | 28.43 | 24.85 | 29.85 | 28.84 | 27.1588 | Ferrokrom Cürufu | 24.85 | 14.18 | 2.8712
3 |  | 600 | 66.65 | 66.64 | 63.6 | 77 | 67.25 | 68.32 | 76.26 | 75.7 | 70.1775 | 4.928 | [5 empty] | 6 |  | 600 | 20.84 | 25.5 | 32.63 | 28.81 | 28 | 26.27 | 26.67 | 27.11 | 26.9788
4 | Granit | 500 | 70 | 65.46 | 62.69 | 60.75 | 65.91 | 69.18 | 65.81 | 63.54 | 65.4175 | 2.922 | [5 empty] | 7 | Granit | 500 | 24.31 | 28.54 | 34.88 | 28.83 | 27.73 | 28.87 | 29.94 | 29.65 | 29.0938
5 |  | 550 | 64.57 | 75.52 | 67.36 | 61.47 | 65.09 | 56.21 | 67.66 | 62.08 | 64.995 | 5.265 | [5 empty] | 8 |  | 550 | 33.58 | 39 | 32 | 36.16 | 29.76 | 31.73 | 29.35 | 28.38 | 32.495
6 |  | 600 | 60.07 | 64.33 | 65.33 | 67 | 53.27 | 62.12 | 66.26 | 67.45 | 63.2287 | 4.4334 | [5 empty] | 9 |  | 600 | 24.65 | 27.55 | 31.56 | 29.14 | 30.7 | 25.4 | 26.22 | 25.6 | 27.6025
7 | Beton | 500 | 58.96 | 50.65 | 53.28 | 54.77 | 46.28 | 40.65 | 39.43 | 33.22 | 47.155 | 8.2463 | [5 empty] | 10 | Beton | 500 | 30.2 | 21.01 | 28.5 | 31.69 | 27.67 | 29.42 | 16.97 | 13.95 | 24.9262
8 |  | 550 | 80.74 | 68.87 | 62.72 | 58.55 | 79.25 | 65 | 25.52 | 46.85 | 60.9375 | 16.8399 | [5 empty] | 11 |  | 550 | 28.83 | 32.63 | 29.94 | 28.65 | 30.87 | 28.74 | 23.8 | 24.55 | 28.5012
9 |  | 600 | 55.85 | 52.48 | 56.09 | 66.04 | 63.96 | 62.6 | 24.06 | 20.65 | 50.2163 | 16.667 | [5 empty] | 12 |  | 600 | 23.66 | 21.56 | 28.86 | 25.76 | 28.37 | 24.61 | 13.34 | 9.98 | 22.0175
13 | Ferrokrom Cürufu | 500 | 83.9 | 69.66 | 67.16 | 65.9 | 56.77 | 72.22 | 70.51 | 59.69 | 68.2262 | 7.7423 | [5 empty] | 13 | Ferrokrom Cürufu | 500 | 28.8 | 25.38 | 26.33 | 27.22 | 24.18 | 23.16 | 23.78 | 19.95 | 24.85
14 |  | 550 | 65.89 | 72.4 | 60.6 | 88.2 | 79 | 63.5 | 59.43 | 58.48 | 68.4375 | 9.9399 | [5 empty] | 14 |  | 550 | 40.54 | 31.46 | 30.55 | 33.84 | 28.9 | 28.6 | 25.05 | 28.6 | 30.9425
15 |  | 600 | 62.41 | 73.68 | 80.12 | 74.93 | 70.05 | 59.31 | 51.05 | 77.87 | 68.6775 | 9.4815 | [5 empty] | 15 |  | 600 | 29.17 | 31.07 | 47.1 | 33.8 | 46.82 | 31.44 | 33.37 | 44.5 | 37.1587
Vitrik Litik Tüf | [17 empty] | Vitrik Litik Tüf
Kesme Derinliği (mm) | [10 empty] | Kesme Derinliği Ortalaması |  | Kesme Hızı: 550 mm/dk |  |  |  |  | Aşınma Bölgesi (mm) | [10 empty] | Aşınma Bölgesi Ortalaması | 500 mm/dk Hız
Numune No | Aşındırıcı | İlerleme Hızı | Ölçüm 1 | Ölçüm 2 | Ölçüm 3 | Ölçüm 4 | Ölçüm 5 | Ölçüm 6 | Ölçüm 7 | Ölçüm 8 |  |  |  | kristal vitrik tuf | vitrik litik tuf | lamprofir |  | Numune No | Aşındırıcı | İlerleme Hızı | Ölçüm 1 | Ölçüm 2 | Ölçüm 3 | Ölçüm 4 | Ölçüm 5 | Ölçüm 6 | Ölçüm 7 | Ölçüm 8 |  |  | kristal vitrik tuf | vitrik litik tuf | lamprofir
10 | Garnet | 500 | 52 | 53.7 | 50.15 | 41.77 | 42.59 | 44.65 | 44.42 | 40.35 | 46.2037 | 5.0419 | Garnet | 91.8975 | 42.39 | 30.8012 |  | 1 | Garnet | 500 | 12.37 | 10 | 11.3 | 8.9 | 9 | 8.36 | 8.6 | 5.3 | 9.2287 | Garnet | 26.7125 | 11.3163 | 7.27
11 |  | 550 | 36.15 | 45.87 | 47.96 | 46.02 | 46.54 | 39.61 | 41.06 | 35.91 | 42.39 | 4.8397 | cam | 73.9938 | 30.5712 | 10.54 |  | 2 |  | 550 | 14.76 | 14.27 | 14.12 | 11.82 | 12.07 | 8.92 | 8.11 | 6.46 | 11.3163 | Cam | 27.1588 | 10.0675 | 3.5463
12 |  | 600 | 43.97 | 45.59 | 46.48 | 48.76 | 42.9 | 36.41 | 37.5 | 34.26 | 41.9838 | 5.2746 | granit | 64.995 | 28.5912 | 11.3125 |  | 3 |  | 600 | 16.56 | 15.51 | 14.7 | 14.2 | 13 | 11.17 | 10.5 | 10.2 | 13.23 | Granit | 32.495 | 6.9287 | 6.6787
1 | Cam | 500 | 38.14 | 34.37 | 37.59 | 40.06 | 33 | 35.76 | 35.13 | 30.86 | 35.6138 | 2.959 | beton | 60.9375 | 22.77 | 8.73 |  | 4 | Cam | 500 | 8.43 | 11.61 | 10.85 | 11.59 | 9.96 | 11 | 10.59 | 9.41 | 10.43 | Beton | 28.5012 | 5.5012 | 2.3262
2 |  | 550 | 36 | 32.46 | 30.29 | 29.84 | 33.41 | 27.97 | 28.26 | 26.34 | 30.5712 | 3.201 | ferrokrom curufu | 68.4375 | 29.8125 | 13.0975 |  | 5 |  | 550 | 10 | 11.66 | 12.48 | 10.1 | 11.43 | 9.44 | 8.27 | 7.16 | 10.0675 | Ferrokrom Cürufu | 30.9425 | 8.4575 | 3.225
3 |  | 600 | 31.59 | 28.32 | 34.1 | 31.7 | 28 | 29.27 | 26 | 23.62 | 29.075 | 3.3688 | [5 empty] | 6 |  | 600 | 8.56 | 5.59 | 7.47 | 9.9 | 7.63 | 7.68 | 7.8 | 8.5 | 7.8913
4 | Granit | 500 | 38.92 | 30.12 | 36 | 29.9 | 27 | 28.77 | 28.9 | 30.62 | 31.2787 | 4.0465 | [5 empty] | 7 | Granit | 500 | 6.79 | 6.63 | 9 | 7.68 | 6.85 | 6.9 | 5.94 | 5.6 | 6.9238
5 |  | 550 | 33.33 | 26.6 | 26.6 | 33.9 | 30.13 | 25 | 25.15 | 28.02 | 28.5912 | 3.5051 | [5 empty] | 8 |  | 550 | 9.08 | 7.29 | 6.88 | 6.78 | 6.67 | 6.3 | 7.16 | 5.27 | 6.9287
6 |  | 600 | 32.07 | 26.07 | 29 | 27.01 | 27.29 | 23.61 | 24.7 | 17.8 | 25.9438 | 4.1944 | [5 empty] | 9 |  | 600 | 10 | 11.42 | 11.2 | 9.6 | 8.8 | 7 | 9.48 | 7.92 | 9.4275
7 | Beton | 500 | 15.31 | 11.74 | 12.85 | 12.32 | 10.91 | 11.53 | 9.68 | 10.75 | 11.8863 | 1.6945 | [5 empty] | 10 | Beton | 500 | 5.65 | 5 | 4.66 | 4.15 | 4 | 6.75 | 4.41 | 3 | 4.7025
8 |  | 550 | 28.68 | 23.22 | 18.5 | 24.8 | 23.34 | 20 | 22.12 | 21.5 | 22.77 | 3.1057 | [5 empty] | 11 |  | 550 | 5.26 | 6.4 | 6.25 | 5 | 5.36 | 5.31 | 5.43 | 5 | 5.5012
9 |  | 600 | 22.57 | 22.69 | 26.37 | 22.49 | 18.7 | 24.36 | 20.96 | 18.16 | 22.0375 | 2.7364 | [5 empty] | 12 |  | 600 | 8 | 7.46 | 7.33 | 6.79 | 6.08 | 6.56 | 5.67 | 6.8 | 6.8362
13 | Ferrokrom Cürufu | 500 | 39.27 | 35.34 | 34.47 | 32.44 | 30.6 | 32.93 | 34.88 | 36.77 | 34.5875 | 2.689 | [5 empty] | 13 | Ferrokrom Cürufu | 500 | 19.91 | 19.06 | 16.46 | 12.72 | 12.44 | 12.5 | 11 | 9.35 | 14.18
14 |  | 550 | 42.75 | 38.28 | 29.82 | 30.5 | 32.7 | 27.35 | 30.64 | 6.46 | 29.8125 | 10.6903 | [5 empty] | 14 |  | 550 | 11.16 | 11.32 | 9.32 | 10.1 | 8.9 | 7.15 | 6.36 | 3.35 | 8.4575
15 |  | 600 | 33.25 | 36.29 | 31.84 | 27.68 | 27.31 | 27.03 | 21.98 | 29.77 | 29.3938 | 4.414 | [5 empty] | 15 |  | 600 | 9.55 | 9.94 | 10.4 | 9 | 8.1 | 6.8 | 6.78 | 5.71 | 8.285
Lamprofir | [17 empty] | Lamprofir
Kesme Derinliği (mm) | [10 empty] | Kesme Derinliği Ortalaması | [6 empty] | Aşınma Bölgesi (mm) | [10 empty] | Aşınma Bölgesi Ortalaması | 500 mm/dk Hız
Numune No | Aşındırıcı | İlerleme Hızı | Ölçüm 1 | Ölçüm 2 | Ölçüm 3 | Ölçüm 4 | Ölçüm 5 | Ölçüm 6 | Ölçüm 7 | Ölçüm 8 | [7 empty] | Numune No | Aşındırıcı | İlerleme Hızı | Ölçüm 1 | Ölçüm 2 | Ölçüm 3 | Ölçüm 4 | Ölçüm 5 | Ölçüm 6 | Ölçüm 7 | Ölçüm 8 |  |  | kristal vitrik tuf | vitrik litik tuf | lamprofir
10 | Garnet | 500 | 28.68 | 41.84 | 35.41 | 26.85 | 36.87 | 41.07 | 35.21 | 27.3 | 34.1538 | 5.9434 | [5 empty] | 1 | Garnet | 500 | 9.2 | 8.14 | 8.48 | 9.16 | 10.82 | 9.03 | 11.93 | 8.68 | 9.43 | Garnet | 30.6187 | 13.23 | 6.9638
11 |  | 550 | 31.18 | 25.84 | 28.9 | 32.21 | 31.68 | 31.85 | 30 | 34.75 | 30.8012 | 2.6312 | [5 empty] | 2 |  | 550 | 9.68 | 4.42 | 7.42 | 7.2 | 7.01 | 7.46 | 7.47 | 7.5 | 7.27 | Cam | 26.9788 | 7.8913 | 3.91
12 |  | 600 | 22.53 | 29.08 | 24.75 | 36.83 | 31.37 | 20.49 | 25.9 | 28.88 | 27.4788 | 5.2152 | [5 empty] | 3 |  | 600 | 7.58 | 7.77 | 6.2 | 7.62 | 6.51 | 5.62 | 5.84 | 8.57 | 6.9638 | Granit | 27.6025 | 9.4275 | 4.3312
1 | Cam | 500 | 8.66 | 6.06 | 6.45 | 9.57 | 12.25 | 9.68 | 8.53 | 10.64 | 8.98 | 2.0535 | 600 mm/dk |  |  |  |  | 4 | Cam | 500 | 1.81 | 2.88 | 4.04 | 4.41 | 3.55 | 2.54 | 4.48 | 3.41 | 3.39 | Beton | 22.0175 | 6.8362 | 2.6938
2 |  | 550 | 13.03 | 11.28 | 11.18 | 6.96 | 10.88 | 9.64 | 10.29 | 11.06 | 10.54 | 1.7416 |  | Kristal Vitrik Tüf | Vitrik Litik Tüf | Lamprofir |  | 5 |  | 550 | 4.33 | 3.27 | 4.03 | 3.73 | 3.54 | 3.18 | 2.96 | 3.33 | 3.5463 | Ferrokrom Cürufu | 37.1587 | 8.285 | 5.81
3 |  | 600 | 7.15 | 12.73 | 12.86 | 7.17 | 10.47 | 6.98 | 9.1 | 9.06 | 9.44 | 2.3991 | garnet | 80.5337 | 41.9838 | 27.4788 |  | 6 |  | 600 | 3.05 | 5.39 | 5.15 | 2.84 | 3.7 | 3.61 | 3.31 | 4.23 | 3.91
4 | Granit | 500 | 15.96 | 14.43 | 15.83 | 14.9 | 17.07 | 14.58 | 13.42 | 14.86 | 15.1312 | 1.1203 | cam | 70.1775 | 29.075 | 9.44 |  | 7 | Granit | 500 | 4.64 | 5.15 | 4.19 | 3.8 | 3.6 | 5.15 | 4.45 | 3.5 | 4.31
5 |  | 550 | 15.59 | 11.76 | 12.2 | 10.78 | 8.15 | 13.5 | 12.62 | 5.9 | 11.3125 | 3.0557 | granit | 63.2287 | 25.9438 | 10.9712 |  | 8 |  | 550 | 12.63 | 6.65 | 6.57 | 5.39 | 4.59 | 7.02 | 7.52 | 3.06 | 6.6787
6 |  | 600 | 10.86 | 7.83 | 13 | 16.5 | 8.89 | 9.09 | 10.75 | 10.85 | 10.9712 | 2.7385 | beton | 50.2163 | 22.0375 | 8.6738 |  | 9 |  | 600 | 4.8 | 4.77 | 3.86 | 4.78 | 4.33 | 4.72 | 3.91 | 3.48 | 4.3312
7 | Beton | 500 | 3.21 | 2.18 | 3.25 | 4.88 | 2.12 | 3.21 | 2.12 | 1.82 | 2.8487 | 1.0082 | ferrokrom curufu | 68.6775 | 29.3938 | 11.4125 |  | 10 | Beton | 500 | - | - | - | - | - | - | - | - | -
8 |  | 550 | 13.77 | 8.27 | 5 | 5.68 | 6.92 | 10.38 | 11.58 | 8.24 | 8.73 | 3.0045 | [5 empty] | 11 |  | 550 | 2.32 | 2.15 | 2.27 | 2.22 | 1.89 | 2.75 | 2.68 | 2.33 | 2.3262
9 |  | 600 | 13.7 | 10.18 | 4.1 | 8.29 | 10.98 | 10.85 | 6.45 | 4.84 | 8.6738 | 3.3444 | [5 empty] | 12 |  | 600 | 3.5 | 3.03 | 1.9 | 2.38 | 2.95 | 2.95 | 2.59 | 2.25 | 2.6938
13 | Ferrokrom Cürufu | 500 | 4.81 | 14.36 | 12.83 | 15.13 | 11.89 | 5.43 | 10.76 | 15.73 | 11.3675 | 4.1949 | [5 empty] | 13 | Ferrokrom Cürufu | 500 | 3.06 | 2.63 | 2.86 | 2.83 | 2.6 | 2.9 | 3.09 | 3 | 2.8712
14 |  | 550 | 19.37 | 19.11 | 13.18 | 9.22 | 4.92 | 18.87 | 15.31 | 4.8 | 13.0975 | 6.1467 | [5 empty] | 14 |  | 550 | 3.27 | 3.74 | 3.35 | 3.56 | 2.27 | 3.7 | 2.66 | 3.25 | 3.225
15 |  | 600 | 15.48 | 11.67 | 13.99 | 14.81 | 6.42 | 9.24 | 9.34 | 10.35 | 11.4125 | 3.1593 | [5 empty] | 15 |  | 600 | 3.71 | 7.77 | 7.12 | 7.66 | 4.8 | 4.22 | 5.5 | 5.7 | 5.81
|  |  | Ölçüm 7: Aşındırıcıya göre: |  |  |  |  | d. Taşa göre:
[28 empty] | Aşındırıcıya göre |  |  |  | Doğal Taşa Göre
|  | Full Tablo | [16 empty] | Full Tablo
Numune No | Aşındırıcı | İlerleme Hızı | Ölçüm 1: Kristal Vitrik Tüf; Ölçüm 2: Vitrik Litik Tüf; Ölçüm 3: Lamprofir | [6 empty] | Numune No | Aşındırıcı | İlerleme Hızı | Kristal Vitrik Tüf | Vitrik Litik Tüf | Lamprofir
10 | Garnet | 500 | Ölçüm 1: 93.32; Ölçüm 2: 46.2; Ölçüm 3: 34.15 | [6 empty] | 10 | Garnet | 500 | 30.3375 | 9.2287 | 9.43
11 |  | 550 | Ölçüm 1: 91.9; Ölçüm 2: 42.39; Ölçüm 3: 30.8 | [6 empty] | 11 |  | 550 | 26.7125 | 11.3163 | 7.27
12 |  | 600 | Ölçüm 1: 80.53; Ölçüm 2: 41.98; Ölçüm 3: 27.48 | [6 empty] | 12 |  | 600 | 30.6187 | 13.23 | 6.9638
1 | Cam | 500 | Ölçüm 1: 53; Ölçüm 2: 35.61; Ölçüm 3: 8.98 | [6 empty] | 1 | Cam | 500 | 23.3188 | 10.43 | 3.39
2 |  | 550 | Ölçüm 1: 73.99; Ölçüm 2: 30.57; Ölçüm 3: 10.54 | [6 empty] | 2 |  | 550 | 27.1588 | 10.0675 | 3.5463
3 |  | 600 | Ölçüm 1: 70.18; Ölçüm 2: 29.08; Ölçüm 3: 9.44 | [6 empty] | 3 |  | 600 | 26.9788 | 7.8913 | 3.91
4 | Granit | 500 | Ölçüm 1: 65.42; Ölçüm 2: 31.28; Ölçüm 3: 15.13 | [6 empty] | 4 | Granit | 500 | 29.0938 | 6.9238 | 4.31
5 |  | 550 | Ölçüm 1: 65; Ölçüm 2: 28.59; Ölçüm 3: 11.31 | [6 empty] | 5 |  | 550 | 32.495 | 6.9287 | 6.6787
6 |  | 600 | Ölçüm 1: 63.23; Ölçüm 2: 25.94; Ölçüm 3: 10.97 | [6 empty] | 6 |  | 600 | 27.6025 | 9.4275 | 4.3312
7 | Beton | 500 | Ölçüm 1: 47.16; Ölçüm 2: 11.89; Ölçüm 3: 2.85 | [6 empty] | 7 | Beton | 500 | 24.9262 | 4.7025 | -
8 |  | 550 | Ölçüm 1: 60.94; Ölçüm 2: 22.77; Ölçüm 3: 8.73 | [6 empty] | 8 |  | 550 | 28.5012 | 5.5012 | 2.3262
9 |  | 600 | Ölçüm 1: 50.22; Ölçüm 2: 22.04; Ölçüm 3: 8.67 | [6 empty] | 9 |  | 600 | 22.0175 | 6.8362 | 2.6938
13 | Ferrokrom Cürufu | 500 | Ölçüm 1: 68.23; Ölçüm 2: 34.59; Ölçüm 3: 11.37 | [6 empty] | 13 | Ferrokrom Cürufu | 500 | 24.85 | 14.18 | 2.8712
14 |  | 550 | Ölçüm 1: 68.44; Ölçüm 2: 29.81; Ölçüm 3: 13.1 | [6 empty] | 14 |  | 550 | 30.9425 | 8.4575 | 3.225
15 |  | 600 | Ölçüm 1: 68.68; Ölçüm 2: 29.39; Ölçüm 3: 11.41 | [6 empty] | 15 |  | 600 | 37.1587 | 8.285 | 5.81
Aşındırıcının bazı özelliklerine göre korelasyon katsıyısı
Kesme Hızı | 500 |  | Ölçüm 2: 550; Ölçüm 5: 600
Kayaç Tipi | Kristal Vitrik Tüf | Vitrik Litik Tüf | Lamprofir | Kristal Vitrik Tüf | Vitrik Litik Tüf | Lamprofir | Kristal Vitrik Tüf | Vitrik Litik Tüf | Lamprofir
Yoğunluğa göre (g/cm3) | 0.97 | 0.74 | 0.93 | 0.88 | 0.92 | 0.97 | 0.79 | 0.94 | 0.96
Sertliğe göre (Mohs) | 0.7 | 0.59 | 0.85 | 0.76 | 0.77 | 0.78 | 0.59 | 0.72 | 0.8

## Min ve Max Kesme
Kristal Virtik Tüf | [12 empty] | Kristal Virtik Tüf | [5 empty] | Kristal Virtik Tüf | Vitrik Litik Tüf | Lamprofir |  | Kristal Virtik Tüf | Vitrik Litik Tüf | Lamprofir
Minimum ve Maximum Kesme Derinliği | [12 empty] | Minimum ve Maximum Kesme Aşınma Bölgesi |  |  |  |  | Garnet | 56.48 | 20.5 | 12.53 | Garnet | 24.18 | 9.5 | 7.81
Numune No | Aşındırıcı | İlerleme Hızı | Max | Min | Max Derinliği 500 mm/dk |  |  |  | Min Derinliği 500 mm/dk |  |  |  | Numune No | Aşındırıcı | İlerleme Hızı | Max | Min | Cam | 42.05 | 16.11 | 4.41 | Cam | 5.89 | 7.07 | 1.81
10 | Garnet | 500 | 110.17 | 63.2 |  | Kristal Virtik Tüf | Vitrik Litik Tüf | Lamprofir |  | Kristal Virtik Tüf | Vitrik Litik Tüf | Lamprofir | 10 | Garnet | 500 | 56.48 | 24.18 | Granit | 34.39 | 11.85 | 6.86 | Granit | 17.09 | 5.54 | 4.05
11 |  | 550 | 119.65 | 73.57 | Garnet | 110.17 | 54.31 | 42.04 | Garnet | 63.2 | 36.33 | 18.68 | 11 |  | 550 | 53.75 | 22.47 | Beton | 37.59 | 6.75 | - | Beton | 16.58 | 2 | -
12 |  | 600 | 91.13 | 59.88 | Cam | 75.41 | 42.11 | 13.68 | Cam | 13.59 | 28.29 | 2.27 | 12 |  | 600 | 40.62 | 26 | Ferrokrom Cürufu | 36.77 | 15.65 | 3.1 | Ferrokrom Cürufu | 14.97 | 5.7 | 2.6
1 | Cam | 500 | 75.41 | 13.59 | Granit | 84.5 | 42.38 | 15.78 | Granit | 29.45 | 18.25 | 6.46 | 1 | Cam | 500 | 42.05 | 5.89
2 |  | 550 | 87.77 | 49.68 | Beton | 69.31 | 15.6 | - | Beton | 32.7 | 5.17 | - | 2 |  | 550 | 54.23 | 21.86
3 |  | 600 | 82.27 | 49.75 | Ferrokrom Cürufu | 84.33 | 45.86 | 16.6 | Ferrokrom Cürufu | 37.95 | 18.39 | 4.26 | 3 |  | 600 | 39.69 | 19.73
4 | Granit | 500 | 84.5 | 29.45 | [8 empty] | 4 | Granit | 500 | 34.39 | 17.09
5 |  | 550 | 77.77 | 47.77 | [8 empty] | 5 |  | 550 | 47 | 34.31
6 |  | 600 | 88.43 | 27.5 | [8 empty] | 6 |  | 600 | 51 | 24.31
7 | Beton | 500 | 69.31 | 32.7 | [8 empty] | 7 | Beton | 500 | 37.59 | 16.58
8 |  | 550 | 95.57 | 37.36 | [8 empty] | 8 |  | 550 | 28.91 | 21.01
9 |  | 600 | 73.35 | 14.81 | [8 empty] | 9 |  | 600 | 29.42 | 5.56
13 | Ferrokrom Cürufu | 500 | 84.33 | 37.95 | [8 empty] | 13 | Ferrokrom Cürufu | 500 | 36.77 | 14.97
14 |  | 550 | 90.11 | 45.14 | [8 empty] | 14 |  | 550 | 50.29 | 24.62
15 |  | 600 | 97 | 44.29 | [8 empty] | 15 |  | 600 | 45.25 | 25.09
Vitrik Litik Tüf |  |  |  |  | Max Derinliği 550 mm/dk |  |  |  | Min Derinliği 550 mm/dk |  |  |  | Vitrik Litik Tüf
Minimum ve Maximum Kesme Derinliği | [5 empty] | Kristal Virtik Tüf | Vitrik Litik Tüf | Lamprofir |  | Kristal Virtik Tüf | Vitrik Litik Tüf | Lamprofir | Minimum ve Maximum Kesme Aşınma Bölgesi | [5 empty] | Kristal Virtik Tüf | Vitrik Litik Tüf | Lamprofir |  | Kristal Virtik Tüf | Vitrik Litik Tüf | Lamprofir
Numune No | Aşındırıcı | İlerleme Hızı | Max | Min | Garnet | 119.65 | 55.65 | 37.52 | Garnet | 73.57 | 30.86 | 21.78 | Numune No | Aşındırıcı | İlerleme Hızı | Max | Min | Garnet | 53.75 | 15.24 | 13.19 | Garnet | 22.47 | 6.11 | 4.19
10 | Garnet | 500 | 54.31 | 36.33 | Cam | 87.77 | 36.65 | 13.08 | Cam | 49.68 | 20.26 | 5.58 | 10 | Garnet | 500 | 20.5 | 9.5 | Cam | 54.23 | 13.18 | 4.33 | Cam | 21.86 | 4.88 | 1.01
11 |  | 550 | 55.65 | 30.86 | Granit | 77.77 | 37.15 | 15.26 | Granit | 47.77 | 20.4 | 4.58 | 11 |  | 550 | 15.24 | 6.11 | Granit | 47 | 11.32 | 12.63 | Granit | 34.31 | 5.62 | 3
12 |  | 600 | 51.64 | 29.68 | Beton | 95.57 | 26.83 | 13.59 | Beton | 37.36 | 13.42 | 3.92 | 12 |  | 600 | 17.84 | 9.48 | Beton | 28.91 | 8.55 | 2.75 | Beton | 21.01 | 4.43 | 1.05
1 | Cam | 500 | 42.11 | 28.29 | Ferrokrom Cürufu | 90.11 | 45.97 | 19.91 | Ferrokrom Cürufu | 45.14 | 4.74 | 5.52 | 1 | Cam | 500 | 16.11 | 7.07 | Ferrokrom Cürufu | 50.29 | 15.63 | 3.8 | Ferrokrom Cürufu | 24.62 | 2.57 | 2.2
2 |  | 550 | 36.65 | 20.26 | [8 empty] | 2 |  | 550 | 13.18 | 4.88
3 |  | 600 | 36.97 | 20.59 | [8 empty] | 3 |  | 600 | 12.15 | 6.84
4 | Granit | 500 | 42.38 | 18.25 | [8 empty] | 4 | Granit | 500 | 11.85 | 5.54
5 |  | 550 | 37.15 | 20.4 | [8 empty] | 5 |  | 550 | 11.32 | 5.62
6 |  | 600 | 35.39 | 17.23 | [8 empty] | 6 |  | 600 | 11.3 | 5.85
7 | Beton | 500 | 15.6 | 5.17 | [8 empty] | 7 | Beton | 500 | 6.75 | 2
8 |  | 550 | 26.83 | 13.42 | [8 empty] | 8 |  | 550 | 8.55 | 4.43
9 |  | 600 | 28.01 | 18.45 | [8 empty] | 9 |  | 600 | 10.45 | 5.22
13 | Ferrokrom Cürufu | 500 | 45.86 | 18.39 | [8 empty] | 13 | Ferrokrom Cürufu | 500 | 15.65 | 5.7
14 |  | 550 | 45.97 | 4.74 | [8 empty] | 14 |  | 550 | 15.63 | 2.57
15 |  | 600 | 38.21 | 21.59 | [8 empty] | 15 |  | 600 | 12.41 | 6.73
Lamprofir | [12 empty] | Lamprofir
Minimum ve Maximum Kesme Derinliği | [12 empty] | Minimum ve Maximum Kesme Aşınma Bölgesi
Numune No | Aşındırıcı | İlerleme Hızı | Max | Min | [8 empty] | Numune No | Aşındırıcı | İlerleme Hızı | Max | Min
10 | Garnet | 500 | 42.04 | 18.68 | Max Derinliği 600 mm/dk |  |  |  | Min Derinliği 600 mm/dk |  |  |  | 10 | Garnet | 500 | 12.53 | 7.81
11 |  | 550 | 37.52 | 21.78 |  | 12 | 0 | 0 |  | Kristal Virtik Tüf | Vitrik Litik Tüf | Lamprofir | 11 |  | 550 | 13.19 | 4.19 |  | Kristal Virtik Tüf | Vitrik Litik Tüf | Lamprofir |  | Kristal Virtik Tüf | Vitrik Litik Tüf | Lamprofir
12 |  | 600 | 38.27 | 18.13 | Garnet | 91.13 | 51.64 | 38.27 | Garnet | 59.88 | 29.68 | 18.13 | 12 |  | 600 | 17.22 | 8.68 | Garnet | 40.62 | 17.84 | 17.22 | Garnet | 26 | 9.48 | 8.68
1 | Cam | 500 | 13.68 | 2.27 | Cam | 82.27 | 36.97 | 13.53 | Cam | 49.75 | 20.59 | 1.42 | 1 | Cam | 500 | - | - | Cam | 39.69 | 12.15 | 5.4 | Cam | 19.73 | 6.84 | 2.68
2 |  | 550 | 13.08 | 5.58 | Granit | 88.43 | 35.39 | 18.77 | Granit | 27.5 | 17.23 | 4.83 | 2 |  | 550 | - | - | Granit | 51 | 11.3 | 5.01 | Granit | 24.31 | 5.85 | 3.05
3 |  | 600 | 13.53 | 1.42 | Beton | 73.35 | 28.01 | 12.83 | Beton | 14.81 | 18.45 | 3.59 | 3 |  | 600 | - | - | Beton | 29.42 | 10.45 | 3.6 | Beton | 5.56 | 5.22 | 1.29
4 | Granit | 500 | 15.78 | 6.46 | Ferrokrom Cürufu | 97 | 38.21 | 17.37 | Ferrokrom Cürufu | 44.29 | 21.59 | 4.1 | 4 | Granit | 500 | 6.86 | 4.05 | Ferrokrom Cürufu | 45.25 | 12.41 | 7.8 | Ferrokrom Cürufu | 25.09 | 6.73 | 3.68
5 |  | 550 | 15.26 | 4.58 | [8 empty] | 5 |  | 550 | - | -
6 |  | 600 | 18.77 | 4.83 | [8 empty] | 6 |  | 600 | - | -
7 | Beton | 500 | - | - | [8 empty] | 7 | Beton | 500 | - | -
8 |  | 550 | 13.59 | 3.92 | [8 empty] | 8 |  | 550 | - | -
9 |  | 600 | 12.83 | 3.59 | [8 empty] | 9 |  | 600 | - | -
13 | Ferrokrom Cürufu | 500 | 16.6 | 4.26 | [8 empty] | 13 | Ferrokrom Cürufu | 500 | - | -
14 |  | 550 | 19.91 | 5.52 | [8 empty] | 14 |  | 550 | - | -
15 |  | 600 | 17.37 | 4.1 | [8 empty] | 15 |  | 600 | - | -
max derinlik |  | d. Taşa göre |  |  |  | min derinlik | d. Taşa göre |  |  | max derinlik | Aşındırıcıya göre |  |  |  | min derinlik | Aşındırıcıya göre |  |  |  |  | max kesme aşınma | doğal taşa göre |  | min kesme aşınma |  | doğal taşa göre | max kesme aşınma | Aşındırıcıya göre | min kesme aşınma | Aşındırıcıya göre

## Kesme Genişliği
Kristal Virtik Tüf | [11 empty] | Min Derinliği 500 mm/dk
Kesme Genişliği (mm) | [10 empty] | Kesme Genişliği Ortalaması |  | Kristal Virtik Tüf | Vitrik Litik Tüf | Lamprofir
Numune No | Aşındırıcı | İlerleme Hızı | Ölçüm 1 | Ölçüm 2 | Ölçüm 3 | Ölçüm 4 | Ölçüm 5 | Ölçüm 6 | Ölçüm 7 | Ölçüm 8 |  | Garnet | 1.6 | 1.5975 | 1.5475
10 | Garnet | 500 | 1.49 | 1.49 | 1.62 | 1.68 | 1.67 | 1.67 | 1.59 | 1.59 | 1.6 | Cam | 1.3975 | 1.7 | 1.5175
11 |  | 550 | 1.41 | 1.41 | 1.41 | 1.43 | 1.45 | 1.46 | 1.45 | 1.45 | 1.4338 | Granit | 1.5375 | 1.48 | 1.445
12 |  | 600 | 1.6 | 1.61 | 1.61 | 1.62 | 1.62 | 1.55 | 1.55 | 1.53 | 1.5862 | Beton | 1.47 | 1.51 | 1.3975
1 | Cam | 500 | 1.51 | 1.45 | 1.42 | 1.38 | 1.36 | 1.36 | 1.35 | 1.35 | 1.3975 | Ferrokrom Cürufu | 1.55 | 1.5263 | 1.3825
2 |  | 550 | 1.42 | 1.54 | 1.51 | 1.51 | 1.49 | 1.49 | 1.48 | 1.29 | 1.4663
3 |  | 600 | 1.39 | 1.47 | 1.47 | 1.47 | 1.46 | 1.46 | 1.46 | 1.48 | 1.4575
4 | Granit | 500 | 1.53 | 1.53 | 1.53 | 1.54 | 1.55 | 1.54 | 1.54 | 1.54 | 1.5375
5 |  | 550 | 1.55 | 1.55 | 1.55 | 1.55 | 1.48 | 1.42 | 1.41 | 1.59 | 1.5125
6 |  | 600 | 1.65 | 1.79 | 1.8 | 1.79 | 1.79 | 1.76 | 1.73 | 1.71 | 1.7525
7 | Beton | 500 | 1.47 | 1.48 | 1.5 | 1.5 | 1.5 | 1.46 | 1.44 | 1.41 | 1.47
8 |  | 550 | 1.93 | 1.78 | 1.78 | 1.78 | 1.78 | 1.74 | 1.67 | 1.66 | 1.765
9 |  | 600 | 1.5 | 1.7 | 1.73 | 1.71 | 1.7 | 1.7 | 1.5 | 1.49 | 1.6287
13 | Ferrokrom Cürufu | 500 | 1.66 | 1.66 | 1.55 | 1.56 | 1.5 | 1.49 | 1.49 | 1.49 | 1.55
14 |  | 550 | 1.37 | 1.53 | 1.52 | 1.6 | 1.6 | 1.56 | 1.56 | 1.56 | 1.5375
15 |  | 600 | 1.49 | 1.47 | 1.47 | 1.47 | 1.42 | 1.43 | 1.44 | 1.44 | 1.4538
Vitrik Litik Tüf | [11 empty] | Min Derinliği 550 mm/dk
Kesme Genişliği (mm) | [10 empty] | Kesme Genişliği Ortalaması |  | Kristal Virtik Tüf | Vitrik Litik Tüf | Lamprofir
Numune No | Aşındırıcı | İlerleme Hızı | Ölçüm 1 | Ölçüm 2 | Ölçüm 3 | Ölçüm 4 | Ölçüm 5 | Ölçüm 6 | Ölçüm 7 | Ölçüm 8 |  | Garnet | 1.4338 | 1.6 | 1.4638
10 | Garnet | 500 | 1.63 | 1.82 | 1.6 | 1.6 | 1.55 | 1.56 | 1.51 | 1.51 | 1.5975 | Cam | 1.4663 | 1.7175 | 1.58
11 |  | 550 | 1.57 | 1.58 | 1.66 | 1.65 | 1.66 | 1.66 | 1.51 | 1.51 | 1.6 | Granit | 1.5125 | 1.7388 | 1.4837
12 |  | 600 | 1.8 | 1.85 | 1.82 | 1.82 | 1.82 | 1.87 | 1.87 | 1.87 | 1.84 | Beton | 1.765 | 1.4963 | 1.415
1 | Cam | 500 | 1.8 | 1.8 | 1.72 | 1.69 | 1.69 | 1.64 | 1.64 | 1.62 | 1.7 | Ferrokrom Cürufu | 1.5375 | 1.7625 | 1.3725
2 |  | 550 | 1.85 | 1.88 | 1.86 | 1.86 | 1.66 | 1.54 | 1.54 | 1.55 | 1.7175
3 |  | 600 | 1.36 | 1.37 | 1.41 | 1.45 | 1.45 | 1.45 | 1.45 | 1.45 | 1.4238
4 | Granit | 500 | 1.48 | 1.48 | 1.48 | 1.47 | 1.47 | 1.48 | 1.49 | 1.49 | 1.48
5 |  | 550 | 1.77 | 1.8 | 1.96 | 1.73 | 1.68 | 1.66 | 1.66 | 1.65 | 1.7388
6 |  | 600 | 1.73 | 1.73 | 1.74 | 1.74 | 1.69 | 1.68 | 1.69 | 1.66 | 1.7075
7 | Beton | 500 | 1.36 | 1.49 | 1.5 | 1.52 | 1.54 | 1.55 | 1.56 | 1.56 | 1.51
8 |  | 550 | 1.46 | 1.46 | 1.5 | 1.49 | 1.49 | 1.52 | 1.48 | 1.57 | 1.4963
9 |  | 600 | 1.86 | 1.67 | 1.5 | 1.49 | 1.5 | 1.78 | 1.78 | 1.78 | 1.67
13 | Ferrokrom Cürufu | 500 | 1.55 | 1.55 | 1.56 | 1.56 | 1.53 | 1.52 | 1.52 | 1.42 | 1.5263
14 |  | 550 | 1.87 | 1.87 | 1.84 | 1.83 | 1.83 | 1.62 | 1.62 | 1.62 | 1.7625
15 |  | 600 | 1.61 | 1.61 | 1.61 | 1.57 | 1.57 | 1.57 | 1.6 | 1.6 | 1.5925
Lamprofir | [11 empty] | Min Derinliği 600 mm/dk
Kesme Genişliği (mm) | [10 empty] | Kesme Genişliği Ortalaması |  | Kristal Virtik Tüf | Vitrik Litik Tüf | Lamprofir
Numune No | Aşındırıcı | İlerleme Hızı | Ölçüm 1 | Ölçüm 2 | Ölçüm 3 | Ölçüm 4 | Ölçüm 5 | Ölçüm 6 | Ölçüm 7 | Ölçüm 8 |  | Garnet | 1.5862 | 1.84 | 1.375
10 | Garnet | 500 | 1.47 | 1.47 | 1.47 | 1.58 | 1.61 | 1.66 | 1.61 | 1.51 | 1.5475 | Cam | 1.4575 | 1.4238 | 1.545
11 |  | 550 | 1.51 | 1.51 | 1.44 | 1.44 | 1.44 | 1.46 | 1.5 | 1.41 | 1.4638 | Granit | 1.7525 | 1.7075 | 1.6025
12 |  | 600 | 1.51 | 1.44 | 1.32 | 1.32 | 1.31 | 1.32 | 1.38 | 1.4 | 1.375 | Beton | 1.6287 | 1.67 | 1.5212
1 | Cam | 500 | 1.54 | 1.54 | 1.37 | 1.36 | 1.63 | 1.41 | 1.55 | 1.74 | 1.5175 | Ferrokrom Cürufu | 1.4538 | 1.5925 | 1.56
2 |  | 550 | 1.7 | 1.7 | 1.57 | 1.56 | 1.56 | 1.58 | 1.49 | 1.48 | 1.58
3 |  | 600 | 1.6 | 1.61 | 1.43 | 1.47 | 1.6 | 1.54 | 1.55 | 1.56 | 1.545
4 | Granit | 500 | 1.41 | 1.41 | 1.41 | 1.47 | 1.47 | 1.53 | 1.41 | 1.45 | 1.445
5 |  | 550 | 1.47 | 1.49 | 1.32 | 1.52 | 1.49 | 1.38 | 1.5 | 1.7 | 1.4837
6 |  | 600 | 1.55 | 1.55 | 1.6 | 1.6 | 1.62 | 1.74 | 1.69 | 1.47 | 1.6025
7 | Beton | 500 | 1.27 | 1.34 | 1.52 | 1.52 | 1.51 | 1.39 | 1.32 | 1.31 | 1.3975
8 |  | 550 | 1.39 | 1.4 | 1.35 | 1.38 | 1.36 | 1.43 | 1.44 | 1.57 | 1.415
9 |  | 600 | 1.57 | 1.53 | 1.47 | 1.44 | 1.44 | 1.71 | 1.54 | 1.47 | 1.5212
13 | Ferrokrom Cürufu | 500 | 1.34 | 1.38 | 1.4 | 1.43 | 1.39 | 1.38 | 1.37 | 1.37 | 1.3825
14 |  | 550 | 1.46 | 1.35 | 1.36 | 1.36 | 1.36 | 1.36 | 1.36 | 1.37 | 1.3725
15 |  | 600 | 1.57 | 1.56 | 1.56 | 1.54 | 1.54 | 1.54 | 1.57 | 1.6 | 1.56

## Yüzey Pürüzlülüğü
Kristal Virtik Tüf | [29 empty] | Min Derinliği 500 mm/dk
Numune No | Aşındırıcı | İlerleme Hızı | 1 |  |  | 2 |  |  | 3 |  |  | 4 |  |  | 5 |  |  | 6 |  |  | 7 |  |  | 8 |  |  | Ortalama |  |  |  | Kristal Virtik Tüf | Vitrik Litik Tüf | Lamprofir
|  |  | Ra | Rz | Rq | Ra | Rz | Rq | Ra | Rz | Rq | Ra | Rz | Rq | Ra | Rz | Rq | Ra | Rz | Rq | Ra | Rz | Rq | Ra | Rz | Rq | Ra | Rz | Rq | Garnet | 8.685 | 9.15 | 7.5438
10 | Garnet | 500 | 9.34 | 57.23 | 12.17 | 7.25 | 39.16 | 8.86 | 9.84 | 55.36 | 12.72 | 9.84 | 55.35 | 12.08 | 8.55 | 48.65 | 10.5 | 7.72 | 46 | 9.99 | 8.3 | 44.85 | 10 | 8.64 | 40.65 | 10.38 | 8.685 | 48.4062 | 10.8375 | Cam | 8.7775 | 7.7438 | -
11 |  | 550 | 7.88 | 46.18 | 10.04 | 9.56 | 52.03 | 12.29 | 9.55 | 55.99 | 12.47 | 9.53 | 49.78 | 11.7 | 8.14 | 42.59 | 1.06 | 9.31 | 43.36 | 11.28 | 9.45 | 44.64 | 11.47 | 7.63 | 47.28 | 10.1 | 8.8812 | 47.7313 | 10.0512 | Granit | 6.6437 | 7.5438 | -
12 |  | 600 | 9.43 | 44.65 | 11.45 | 11.36 | 56.61 | 13.73 | 7.89 | 45.72 | 9.86 | 7.63 | 44.25 | 9.49 | 9.06 | 50.96 | 11.34 | 6.47 | 36.3 | 8.12 | 8.04 | 71.83 | 10.44 | 7.08 | 39.98 | 8.82 | 8.37 | 48.7875 | 10.4062 | Beton | 9.325 | 10.754 | -
1 | Cam | 500 | 9.41 | 54.33 | 11.76 | 9.85 | 54.15 | 12.31 | 8.59 | 45.54 | 10.75 | 8.09 | 44.95 | 10.12 | 7.85 | 40.38 | 9.42 | 7.35 | 43.3 | 9.06 | 8.53 | 44.67 | 10.58 | 10.55 | 47.25 | 12.34 | 8.7775 | 46.8212 | 10.7925 | Ferrokrom Cürufu | 8.4938 | 7.405 | -
2 |  | 550 | 8.53 | 47.6 | 10.97 | 10.72 | 59.83 | 13.41 | 6.09 | 32.62 | 7.46 | 6.67 | 35.81 | 8.54 | 7.02 | 44.38 | 8.66 | 7.73 | 46.72 | 10.01 | 7.35 | 39.93 | 9.41 | 5.76 | 34.04 | 7.21 | 7.4837 | 42.6163 | 9.4588
3 |  | 600 | 8.25 | 42.19 | 10.6 | 7.34 | 37.65 | 9 | 6.96 | 41.07 | 8.86 | 10.6 | 64.84 | 14.25 | 8.22 | 66.03 | 10.47 | 8.83 | 47.55 | 11.01 | 8.48 | 48.45 | 10.54 | 9.15 | 52.34 | 11.63 | 8.4787 | 50.015 | 10.795
4 | Granit | 500 | 6.02 | 28.7 | 7.03 | 6.52 | 37.34 | 8.49 | 6.21 | 35.51 | 7.99 | 8.02 | 40.32 | 9.56 | 6.3 | 35.25 | 7.87 | 6.1 | 35.06 | 7.77 | 6.4 | 30.93 | 7.69 | 7.58 | 39.5 | 9.24 | 6.6437 | 35.3263 | 8.205
5 |  | 550 | 8.28 | 49.59 | 10.27 | 6.71 | 40.4 | 8.54 | 6.99 | 37.38 | 8.46 | 8.22 | 39.85 | 9.91 | 8.83 | 45.7 | 11.08 | 7.6 | 45.33 | 9.81 | 7.64 | 36.7 | 9.26 | 7.99 | 41.13 | 10.04 | 7.7825 | 42.01 | 9.6713
6 |  | 600 | 6.95 | 42.15 | 9.11 | 9.48 | 51.74 | 11.57 | 7.5 | 47.14 | 9.66 | 9.28 | 58 | 11.31 | 8.28 | 45.3 | 10.15 | 8.57 | 44.98 | 10.41 | 8.59 | 40.37 | 10.27 | 8.13 | 44.6 | 10.06 | 8.3475 | 46.785 | 10.3175
7 | Beton | 500 | 11.01 | 52.9 | 13.41 | 8.82 | 44.44 | 10.76 | 9.16 | 57.05 | 12.03 | 8.93 | 50.44 | 11.35 | 10.87 | 58.14 | 14.01 | 9.96 | 49.24 | 12.28 | 6.92 | 37.58 | 8.53 | 8.93 | 43.74 | 10.83 | 9.325 | 49.1912 | 11.65
8 |  | 550 | 10.11 | 56.8 | 12.5 | 10.34 | 57.98 | 13.34 | 10.67 | 54.1 | 13.48 | 8.43 | 40.17 | 10.06 | 5.57 | 29.14 | 6.77 | 5.83 | 30.69 | 7.06 | 6.69 | 43.46 | 8.62 | 8.95 | 40.48 | 10.56 | 8.3238 | 44.1025 | 10.2988
9 |  | 600 | 11.42 | 68.84 | 15.12 | 10.03 | 45.51 | 13.36 | 6.25 | 32.48 | 7.69 | 7.07 | 37.85 | 8.73 | 9.79 | 50.7 | 12.64 | 7.25 | 42.06 | 9.24 | - | - | - | - | - | - | 8.635 | 46.24 | 11.13
13 | Ferrokrom Cürufu | 500 | 9.69 | 51.78 | 11.95 | 6.69 | 43.95 | 8.93 | 9.39 | 56.38 | 11.89 | 6.91 | 35.6 | 8.49 | 9.59 | 55.67 | 11.87 | 7.01 | 43.21 | 9.38 | 9.57 | 57.55 | 12.53 | 9.1 | 50.62 | 11.53 | 8.4938 | 49.345 | 10.8212
14 |  | 550 | 9.57 | 56.33 | 12.74 | 11.11 | 60.9 | 13.71 | 6.02 | 31.82 | 7.51 | 7 | 37.84 | 8.82 | 7.06 | 40.68 | 8.74 | 10.02 | 49.41 | 12.29 | 6.78 | 36.21 | 8.35 | 7.33 | 43.71 | 9.39 | 8.1113 | 44.6125 | 10.1937
15 |  | 600 | 9.56 | 52.21 | 11.99 | 7.76 | 44.84 | 9.89 | 8.63 | 54.88 | 11.38 | 6.5 | 36.19 | 8.12 | 7.79 | 37.49 | 9.42 | 8.05 | 44 | 9.76 | 9.39 | 48.71 | 11.56 | 8.01 | 45.32 | 10.09 | 8.2112 | 45.455 | 10.2762
Vitrik Litik Tüf | [29 empty] | Min Derinliği 500 mm/dk
Numune No | Aşındırıcı | İlerleme Hızı | 1 |  |  | 2 |  |  | 3 |  |  | 4 |  |  | 5 |  |  | 6 |  |  | 7 |  |  | 8 |  |  | Ortalama |  |  |  | Kristal Virtik Tüf | Vitrik Litik Tüf | Lamprofir
|  |  | Ra | Rz | Rq | Ra | Rz | Rq | Ra | Rz | Rq | Ra | Rz | Rq | Ra | Rz | Rq | Ra | Rz | Rq | Ra | Rz | Rq | Ra | Rz | Rq | Ra | Rz | Rq | Garnet | 8.8812 | 7.5738 | 7.7812
10 | Garnet | 500 | 7.83 | 32.68 | 9.2 | 12.23 | 59.29 | 14.87 | 9.62 | 43.29 | 11.35 | 11 | 49.43 | 12.97 | 7.49 | 38.87 | 9.07 | 8.29 | 42.09 | 10.07 | 7.16 | 38.86 | 9.16 | 9.58 | 40.98 | 10.85 | 9.15 | 43.1863 | 10.9425 | Cam | 7.4837 | 7.7938 | -
11 |  | 550 | 9.19 | 47.54 | 11.38 | 6.86 | 37.02 | 8.57 | 7.98 | 39.6 | 96.46 | 6.2 | 34.01 | 7.69 | 9.11 | 50.45 | 11.3 | 7.29 | 35.15 | 8.6 | 7.22 | 38.19 | 8.88 | 6.74 | 38.8 | 8.47 | 7.5738 | 40.095 | 20.1687 | Granit | 7.7825 | 7.8913 | -
12 |  | 600 | 8.27 | 39.44 | 9.85 | 7.33 | 38.87 | 8.81 | 7.62 | 35.91 | 8.96 | 8.85 | 42.62 | 10.81 | 10.09 | 47.82 | 12.68 | 8.78 | 46.46 | 10.96 | 8.28 | 43.13 | 10.07 | 6.35 | 29.85 | 7.71 | 8.1962 | 40.5125 | 9.9812 | Beton | 8.3238 | 8.5687 | -
1 | Cam | 500 | 5.89 | 35.98 | 7.6 | 7.58 | 34.95 | 9 | 6.82 | 37.22 | 8.71 | 7.26 | 37.08 | 8.77 | 9.65 | 48.48 | 12.28 | 7.47 | 39.33 | 9.17 | 8.7 | 45.88 | 10.59 | 8.58 | 42.45 | 10.59 | 7.7438 | 40.1713 | 9.5887 | Ferrokrom Cürufu | 8.1113 | 7.1871 | 10.2533
2 |  | 550 | 7.86 | 39.44 | 9.77 | 6.46 | 33.96 | 8.5 | 8.95 | 37.4 | 10.17 | 8.03 | 42.35 | 10.09 | 8.63 | 39.68 | 10.51 | 9.03 | 41.24 | 10.76 | 7.07 | 33.07 | 8.21 | 6.32 | 35.68 | 8.15 | 7.7938 | 37.8525 | 9.52
3 |  | 600 | 9.42 | 54.12 | 12.53 | 7.88 | 41.43 | 10.26 | 7.63 | 37.45 | 9.6 | 9.6 | 57.65 | 13.26 | 9.23 | 43.97 | 11.25 | 7.1 | 36.84 | 8.54 | 7.11 | 34.32 | 8.52 | 6.54 | 34.52 | 8.09 | 8.0638 | 42.5375 | 10.2562
4 | Granit | 500 | 6.59 | 38.56 | 8.26 | 9.44 | 46.01 | 11.46 | 6.84 | 33.8 | 8.13 | 9.1 | 41.22 | 10.86 | 6.65 | 33.8 | 7.99 | 8.57 | 45.2 | 10.81 | 7.32 | 37.92 | 8.82 | 5.84 | 37.34 | 7.57 | 7.5438 | 39.2313 | 9.2375
5 |  | 550 | 6.74 | 34.02 | 8.49 | 10.02 | 50.33 | 12.13 | 6.82 | 39.65 | 9.13 | 7.41 | 41.5 | 9.4 | 9.64 | 57.46 | 12.85 | 7.78 | 41.01 | 9.83 | 8.01 | 46.31 | 9.92 | 6.71 | 36.04 | 8.43 | 7.8913 | 43.29 | 10.0225
6 |  | 600 | 6.58 | 38.48 | 8.5 | 7.26 | 35.43 | 8.67 | 8.56 | 41.76 | 10.29 | 7.05 | 41.48 | 9.03 | 7.95 | 37.97 | 9.49 | 10.1 | 44.59 | 12.01 | 5.78 | 32.83 | 7.16 | 6.12 | 33.56 | 7.65 | 7.425 | 38.2625 | 9.1
7 | Beton | 500 | 11.29 | 56.19 | 13.79 | 9.69 | 45.17 | 11.91 | 9.21 | 45.68 | 11.1 | 10.42 | 50.3 | 12.57 | - | - | - | 13.16 | 58.07 | 15.42 | - | - | - | - | - | - | 10.754 | 51.082 | 12.958
8 |  | 550 | 12.59 | 58.23 | 15.73 | 8.42 | 43.41 | 9.95 | 5.55 | 29.01 | 6.68 | 8.83 | 41.3 | 10.51 | 9.36 | 47.97 | 11.37 | 7.42 | 33.6 | 8.7 | 6.65 | 31.77 | 8 | 9.73 | 45.67 | 12.09 | 8.5687 | 41.37 | 10.3788
9 |  | 600 | 9.56 | 45.58 | 11.22 | 8.12 | 44.59 | 10.03 | 10.63 | 46.41 | 12.86 | 12.39 | 55.88 | 14.44 | 5.53 | 31.97 | 6.92 | 6.53 | 3.37 | 7.88 | 7.26 | 34.34 | 8.64 | 8.02 | 38.76 | 9.48 | 8.505 | 37.6125 | 10.1837
13 | Ferrokrom Cürufu | 500 | 8.78 | 43.5 | 10.4 | 6.5 | 34.91 | 7.9 | 6.32 | 38.13 | 8.24 | 6.79 | 37.91 | 8.66 | 7.13 | 39.02 | 9.03 | 7.69 | 38.83 | 9.36 | 9.17 | 38.22 | 10.46 | 6.86 | 39.88 | 8.38 | 7.405 | 38.8 | 9.0538
14 |  | 550 | 7.64 | 36.66 | 9.22 | 7.26 | 43.39 | 9.48 | 7.96 | 39.92 | 9.6 | 6.53 | 30.13 | 7.69 | 8.03 | 35.78 | 10.01 | 6.32 | 30.77 | 7.72 | 6.57 | 34.02 | 7.79 | - | - | - | 7.1871 | 35.81 | 8.7871
15 |  | 600 | 9 | 43.54 | 10.8 | 8.62 | 48.95 | 11.29 | 8.62 | 45.26 | 10.78 | 7.15 | 34.22 | 8.5 | 8.49 | 38.28 | 10.2 | 10.48 | 50.56 | 12.92 | 11.7 | 52.9 | 13.94 | 10.61 | 50.84 | 13.34 | 9.3338 | 45.5688 | 11.4712
Lamprofir | [29 empty] | Min Derinliği 500 mm/dk
Numune No | Aşındırıcı | İlerleme Hızı | 1 |  |  | 2 |  |  | 3 |  |  | 4 |  |  | 5 |  |  | 6 |  |  | 7 |  |  | 8 |  |  | Ortalama |  |  |  | Kristal Virtik Tüf | Vitrik Litik Tüf | Lamprofir
|  |  | Ra | Rz | Rq | Ra | Rz | Rq | Ra | Rz | Rq | Ra | Rz | Rq | Ra | Rz | Rq | Ra | Rz | Rq | Ra | Rz | Rq | Ra | Rz | Rq | Ra | Rz | Rq | Garnet | 8.37 | 8.1962 | 7.7867
10 | Garnet | 500 | 9.25 | 49.4 | 11.34 | 7.13 | 40.16 | 9.08 | 6.03 | 27.51 | 7.18 | 8.75 | 40.78 | 10.53 | 6.53 | 31.78 | 7.8 | 9.1 | 43.68 | 11.09 | 7.09 | 36.36 | 8.62 | 6.47 | 31.31 | 8.05 | 7.5438 | 37.6225 | 9.2112 | Cam | 8.7775 | 8.0638 | -
11 |  | 550 | 4.84 | 27.98 | 6.09 | 7.59 | 37.22 | 9.14 | 8.13 | 36.19 | 9.86 | 7.45 | 35.85 | 9 | 11.33 | 56.44 | 13.88 | 7.15 | 38.28 | 8.96 | 7.05 | 38.55 | 8.82 | 8.71 | 41.6 | 10.86 | 7.7812 | 39.0138 | 9.5762 | Granit | 6.6437 | 7.425 | 9.035
12 |  | 600 | 8.74 | 41.82 | 10.58 | 9.28 | 44.77 | 11.25 | 9.72 | 47.09 | 11.9 | - | - | - | 7.87 | 40.28 | 9.79 | - | - | - | 6.52 | 36.55 | 8.3 | 4.59 | 23.12 | 5.45 | 7.7867 | 38.9383 | 9.545 | Beton | 9.325 | 8.505 | -
1 | Cam | 500 | - | - | - | - | - | - | - | - | - | - | - | - | - | - | - | - | - | - | - | - | - | - | - | - | - | - | - | Ferrokrom Cürufu | 8.4938 | 9.3338 | -
2 |  | 550 | - | - | - | - | - | - | - | - | - | - | - | - | - | - | - | - | - | - | - | - | - | - | - | - | - | - | -
3 |  | 600 | - | - | - | - | - | - | - | - | - | - | - | - | - | - | - | - | - | - | - | - | - | - | - | - | - | - | -
4 | Granit | 500 | - | - | - | - | - | - | - | - | - | - | - | - | - | - | - | - | - | - | - | - | - | - | - | - | - | - | -
5 |  | 550 | - | - | - | - | - | - | - | - | - | - | - | - | - | - | - | - | - | - | - | - | - | - | - | - | - | - | -
6 |  | 600 | - | - | - | 10.55 | 49.06 | 12.85 | - | - | - | - | - | - | 8.28 | 43.22 | 10.42 | - | - | - | 7.41 | 39.19 | 8.87 | 9.9 | 52.56 | 12.74 | 9.035 | 46.0075 | 11.22
7 | Beton | 500 | - | - | - | - | - | - | - | - | - | - | - | - | - | - | - | - | - | - | - | - | - | - | - | - | - | - | -
8 |  | 550 | - | - | - | - | - | - | - | - | - | - | - | - | - | - | - | - | - | - | - | - | - | - | - | - | - | - | -
9 |  | 600 | - | - | - | - | - | - | - | - | - | - | - | - | - | - | - | - | - | - | - | - | - | - | - | - | - | - | -
13 | Ferrokrom Cürufu | 500 | - | - | - | - | - | - | - | - | - | - | - | - | - | - | - | - | - | - | - | - | - | - | - | - | - | - | -
14 |  | 550 | 11.69 | 66.16 | 15.27 | - | - | - | - | - | - | - | - | - | - | - | - | 10.15 | 66.54 | 13.37 | 8.92 | 42.11 | 10.7 | - | - | - | 10.2533 | 58.27 | 13.1133
15 |  | 600 | - | - | - | - | - | - | - | - | - | - | - | - | - | - | - | - | - | - | - | - | - | - | - | - | - | - | -

## Kerf Açısı
Kristal Virtik Tüf
Numune No | Aşındırıcı | İlerleme Hızı | Kerf | Wust | Walt | hk | (Wust - Walt) / 2hk | Kerf Açısı θ
10 | Garnet | 500 | Giriş | 1.99 | 1.6 | 49.49 | 0.0039402 | 0.22576
|  |  | Çıkış | 1.8 | 0 | 34.26 | 0.02627 | 1.5048 | 500 Giriş |  |  |  |  | 500 Çıkış
11 |  | 550 | Giriş | 1.64 | 0.55 | 61 | 0.0089344 | 0.51189 |  | Kristal Vitrik Tüf | Vitrik Litik Tüf | Lamprofir |  |  | Kristal Vitrik Tüf | Vitrik Litik Tüf | Lamprofir
|  |  | Çıkış | 1.56 | 0 | 38.75 | 0.020129 | 1.1532 | Garnet | 0.22576 | 0.19072 | 0.55525 |  | Garnet | 1.5048 | 3.0638 | 3.4162
12 |  | 600 | Giriş | 1.63 | 1.43 | 45.27 | 0.002209 | 0.12656 | Cam | 0.74892 | 1.2987 | 4.7398 |  | Cam | 2.3603 | 3.4839 | 5.1248
|  |  | Çıkış | 1.72 | 0 | 32.86 | 0.026172 | 1.4992 | Granit | 0.60369 | 1.2157 | 2.8821 |  | Granit | 1.6165 | 3.5625 | 5.3114
1 | Cam | 500 | Giriş | 1.53 | 0.53 | 38.25 | 0.013072 | 0.74892 | Beton | 0.73509 | 3.5542 | 5.5956 |  | Beton | 2.0911 | 5.0611 | 6.1313
|  |  | Çıkış | 1.15 | 0 | 13.95 | 0.041219 | 2.3603 | Ferrokrom Cürufu | 0.1936 | 0.88026 | 0.39284 |  | Ferrokrom Cürufu | 1.4706 | 2.7077 | 3.8455
2 |  | 550 | Giriş | 1.39 | 1.1 | 42.51 | 0.003411 | 0.19543
|  |  | Çıkış | 1.28 | 0 | 43.91 | 0.014575 | 0.83504
3 |  | 600 | Giriş | 1.53 | 0.86 | 38.7 | 0.0086563 | 0.49596
|  |  | Çıkış | 1.38 | 0 | 22.2 | 0.031081 | 1.7802
4 | Granit | 500 | Giriş | 1.79 | 0.84 | 45.08 | 0.010537 | 0.60369
|  |  | Çıkış | 1.59 | 0 | 28.17 | 0.028222 | 1.6165
5 |  | 550 | Giriş | 1.47 | 0.43 | 45 | 0.011556 | 0.66206
|  |  | Çıkış | 2.1 | 0 | 29.3 | 0.035836 | 2.0524
6 |  | 600 | Giriş | 1.67 | 1.11 | 33.47 | 0.0083657 | 0.47931
|  |  | Çıkış | 1.91 | 0 | 26.21 | 0.036436 | 2.0867
7 | Beton | 500 | Giriş | 1.83 | 0.83 | 38.97 | 0.01283 | 0.73509
|  |  | Çıkış | 1.47 | 0 | 20.13 | 0.036513 | 2.0911
8 |  | 550 | Giriş | 2.12 | 0.8 | 27.59 | 0.023922 | 1.3704
|  |  | Çıkış | 1.87 | 0 | 30.12 | 0.031042 | 1.778
9 |  | 600 | Giriş | 2.2 | 0.91 | 34.48 | 0.018706 | 1.0717
|  |  | Çıkış | 1.72 | 0 | 16.03 | 0.053649 | 3.0709
13 | Ferrokrom Cürufu | 500 | Giriş | 1.92 | 1.58 | 50.31 | 0.003379 | 0.1936
|  |  | Çıkış | 1.66 | 0 | 32.33 | 0.025673 | 1.4706
14 |  | 550 | Giriş | 1.4 | 1.22 | 47.67 | 0.001888 | 0.10817
|  |  | Çıkış | 2.27 | 0 | 36.86 | 0.030792 | 1.7637
15 |  | 600 | Giriş | 1.64 | 1.3 | 40.44 | 0.0042038 | 0.24086
|  |  | Çıkış | 1.97 | 0 | 39.64 | 0.024849 | 1.4234
Kerf Genişliği Wust
Kerf Genişliği Walt
Kerf Yüksekliği hk
Vitrik Litik Tüf
Numune No | Aşındırıcı | İlerleme Hızı | Kerf | Wust | Walt | hk | (Wust - Walt) / 2hk | Kerf Açısı θ
10 | Garnet | 500 | Giriş | 1.8 | 1.61 | 28.54 | 0.0033287 | 0.19072 | 550 Giriş |  |  |  |  | 550 Çıkış
|  |  | Çıkış | 1.64 | 0 | 15.32 | 0.053525 | 3.0638 |  | Kristal Vitrik Tüf | Vitrik Litik Tüf | Lamprofir |  |  | Kristal Vitrik Tüf | Vitrik Litik Tüf | Lamprofir
11 |  | 550 | Giriş | 1.78 | 1.49 | 23.26 | 0.0062339 | 0.35717 | Garnet | 0.51189 | 0.35717 | 1.3734 |  | Garnet | 1.1532 | 2.8981 | 3.6505
|  |  | Çıkış | 1.7 | 0 | 16.79 | 0.050625 | 2.8981 | Cam | 0.19543 | 1.2224 | 7.1856 |  | Cam | 0.83504 | 3.3002 | 5.0131
12 |  | 600 | Giriş | 1.91 | 1.31 | 28.8 | 0.010417 | 0.59681 | Granit | 0.66206 | 1.7686 | 5.5943 |  | Granit | 2.0524 | 4.137 | 5.4057
|  |  | Çıkış | 1.65 | 0 | 23.03 | 0.035823 | 2.0516 | Beton | 1.3704 | 2.6991 | 2.2128 |  | Beton | 1.778 | 5.0167 | 3.7552
1 | Cam | 500 | Giriş | 1.74 | 0.82 | 20.29 | 0.022671 | 1.2987 | Ferrokrom Cürufu | 0.10817 | 1.4288 | 1.5578 |  | Ferrokrom Cürufu | 1.7637 | 4.8483 | 3.503
|  |  | Çıkış | 1.55 | 0 | 12.73 | 0.06088 | 3.4839
2 |  | 550 | Giriş | 1.94 | 0.99 | 22.26 | 0.021339 | 1.2224
|  |  | Çıkış | 1.49 | 0 | 12.92 | 0.057663 | 3.3002
3 |  | 600 | Giriş | 1.58 | 0.86 | 16.06 | 0.022416 | 1.2841
|  |  | Çıkış | 1.21 | 0 | 13.3 | 0.045489 | 2.6045
4 | Granit | 500 | Giriş | 1.55 | 0.64 | 21.44 | 0.021222 | 1.2157
|  |  | Çıkış | 1.6 | 0 | 12.85 | 0.062257 | 3.5625
5 |  | 550 | Giriş | 2.1 | 0.7 | 22.67 | 0.030878 | 1.7686
|  |  | Çıkış | 1.95 | 0 | 13.48 | 0.072329 | 4.137
6 |  | 600 | Giriş | 1.99 | 0.66 | 20.58 | 0.032313 | 1.8508
|  |  | Çıkış | 1.49 | 0 | 9.49 | 0.078504 | 4.4887
7 | Beton | 500 | Giriş | 1.5 | 0.7 | 6.44 | 0.062112 | 3.5542
|  |  | Çıkış | 1.27 | 0 | 7.17 | 0.088563 | 5.0611
8 |  | 550 | Giriş | 1.84 | 0.85 | 10.5 | 0.047143 | 2.6991
|  |  | Çıkış | 1.71 | 0 | 9.74 | 0.087782 | 5.0167
9 |  | 600 | Giriş | 2.21 | 0.84 | 13.82 | 0.049566 | 2.8376
|  |  | Çıkış | 1.8 | 0 | 10.06 | 0.089463 | 5.1123
13 | Ferrokrom Cürufu | 500 | Giriş | 1.48 | 0.89 | 19.2 | 0.015365 | 0.88026
|  |  | Çıkış | 1.38 | 0 | 14.59 | 0.047293 | 2.7077
14 |  | 550 | Giriş | 1.77 | 0.48 | 25.86 | 0.024942 | 1.4288
|  |  | Çıkış | 0.95 | 0 | 5.6 | 0.084821 | 4.8483
15 |  | 600 | Giriş | 1.78 | 0.82 | 18.1 | 0.026519 | 1.5191
|  |  | Çıkış | 1.6 | 0 | 11.7 | 0.068376 | 3.9116
Lamprofir
Numune No | Aşındırıcı | İlerleme Hızı | Kerf | Wust | Walt | hk | (Wust - Walt) / 2hk | Kerf Açısı θ
10 | Garnet | 500 | Giriş | 1.67 | 1.4 | 13.93 | 0.0096913 | 0.55525 | 600 Giriş |  |  |  | 600 Çıkış
|  |  | Çıkış | 1.49 | 0 | 12.48 | 0.059696 | 3.4162 |  | Kristal Vitrik Tüf | Vitrik Litik Tüf | Lamprofir |  | Kristal Vitrik Tüf | Vitrik Litik Tüf | Lamprofir
11 |  | 550 | Giriş | 1.54 | 0.92 | 12.93 | 0.023975 | 1.3734 | Garnet | 0.12656 | 0.59681 | 0.74544 | Garnet | 1.4992 | 2.0516 | 5.7285
|  |  | Çıkış | 1.78 | 0 | 13.95 | 0.063799 | 3.6505 | Cam | 0.49596 | 1.2841 | 5.6491 | Cam | 1.7802 | 2.6045 | 5.6017
12 |  | 600 | Giriş | 1.55 | 1.2 | 13.45 | 0.013011 | 0.74544 | Granit | 0.47931 | 1.8508 | 2.5845 | Granit | 2.0867 | 4.4887 | 5.6784
|  |  | Çıkış | 1.91 | 0 | 9.52 | 0.10032 | 5.7285 | Beton | 1.0717 | 2.8376 | 2.2048 | Beton | 3.0709 | 5.1123 | 7.9458
1 | Cam | 500 | Giriş | 1.65 | 0 | 9.95 | 0.082915 | 4.7398 | Ferrokrom Cürufu | 0.24086 | 1.5191 | 0.88938 | Ferrokrom Cürufu | 1.4234 | 3.9116 | 5.2538
|  |  | Çıkış | 1.93 | 0 | 10.76 | 0.089684 | 5.1248
2 |  | 550 | Giriş | 1.76 | 0 | 6.98 | 0.12607 | 7.1856
|  |  | Çıkış | 1.5 | 0 | 8.55 | 0.087719 | 5.0131
3 |  | 600 | Giriş | 1.46 | 0 | 7.38 | 0.098916 | 5.6491
|  |  | Çıkış | 1.84 | 0 | 9.38 | 0.098081 | 5.6017
4 | Granit | 500 | Giriş | 1.54 | 0.81 | 7.25 | 0.050345 | 2.8821
|  |  | Çıkış | 1.56 | 0 | 8.39 | 0.092968 | 5.3114
5 |  | 550 | Giriş | 1.72 | 0 | 8.78 | 0.09795 | 5.5943
|  |  | Çıkış | 1.55 | 0 | 8.19 | 0.094628 | 5.4057
6 |  | 600 | Giriş | 1.44 | 0.66 | 8.64 | 0.045139 | 2.5845
|  |  | Çıkış | 1.4 | 0 | 7.04 | 0.099432 | 5.6784
7 | Beton | 500 | Giriş | 1.58 | 1 | 2.96 | 0.097973 | 5.5956
|  |  | Çıkış | 1.1 | 0 | 5.12 | 0.10742 | 6.1313
8 |  | 550 | Giriş | 1.8 | 1.3 | 6.47 | 0.03864 | 2.2128
|  |  | Çıkış | 1.57 | 0 | 11.96 | 0.065635 | 3.7552
9 |  | 600 | Giriş | 1.73 | 0.97 | 9.87 | 0.038501 | 2.2048
|  |  | Çıkış | 1.58 | 0 | 5.66 | 0.13958 | 7.9458
13 | Ferrokrom Cürufu | 500 | Giriş | 1.47 | 1.34 | 9.48 | 0.0068565 | 0.39284
|  |  | Çıkış | 1.3 | 0 | 9.67 | 0.067218 | 3.8455
14 |  | 550 | Giriş | 1.39 | 0.82 | 10.48 | 0.027195 | 1.5578
|  |  | Çıkış | 1.31 | 0 | 10.7 | 0.061215 | 3.503
15 |  | 600 | Giriş | 1.54 | 1.3 | 7.73 | 0.015524 | 0.88938
|  |  | Çıkış | 1.6 | 0 | 8.7 | 0.091954 | 5.2538

## Çakılma Bölgesi
Kristal Virtik Tüf Çakılma Bölgesi
Numune No | Aşındırıcı | İlerleme Hızı | Jetin Geri Yansıdığı Bölgenin Yüksekliği | Jetin Geri Yansıdığı Bölgenin Genişliği | Alan (cm2) (π*a*b)
1 | Cam | 500 | 26.36 | 2.88 | 238.4997
2 |  | 550 | 24.52 | 6.57 | 506.0993
3 |  | 600 | 13.88 | 3.15 | 137.3567
4 | Granit | 500 | 12.5 | 3.95 | 155.1161
5 |  | 550 | 32.3 | 4.23 | 429.2327
6 |  | 600 | 22.9 | 2.44 | 175.5396
7 | Beton | 500 | 13.25 | 2.64 | 109.8929
8 |  | 550 | 35.06 | 2.79 | 307.3024
9 |  | 600 | 13.57 | 1.79 | 76.3102
10 | Garnet | 500 | 28.86 | 2.77 | 251.1458
11 |  | 550 | 37 | 8.67 | 1007.7915
12 |  | 600 | 22.94 | 3.15 | 227.0146
13 | Ferrokrom Cürufu | 500 | 20.74 | 4.58 | 298.4174
14 |  | 550 | 19.76 | 3.5 | 217.2725
15 |  | 600 | 34.98 | 5.9 | 648.3682
Vitrik Litik Tüf Çakılma Bölgesi
Numune No | Aşındırıcı | İlerleme Hızı | Jetin Geri Yansıdığı Bölgenin Yüksekliği | Jetin Geri Yansıdığı Bölgenin Genişliği | Alan (cm2) (π*a*b)
1 | Cam | 500 | 13.1 | 2.76 | 113.5874
2 |  | 550 | 9.35 | 2.42 | 71.0848
3 |  | 600 | 11.77 | 4.38 | 161.9573
4 | Granit | 500 | 10.02 | 3.33 | 104.8243
5 |  | 550 | 10.26 | 2.58 | 83.1605
6 |  | 600 | 14.06 | 5.64 | 249.1233
7 | Beton | 500 | 6.43 | 1.74 | 35.1488
8 |  | 550 | 9.56 | 4.35 | 130.6463
9 |  | 600 | 8.18 | 4.91 | 126.1783
10 | Garnet | 500 | 12.76 | 2.65 | 106.2298
11 |  | 550 | 24.04 | 5.97 | 450.8776
12 |  | 600 | 10.54 | 2.19 | 72.5161
13 | Ferrokrom Cürufu | 500 | 17.06 | 3.9 | 209.0227
14 |  | 550 | 18.92 | 3.39 | 201.498
15 |  | 600 | 9.5 | 2.15 | 64.167
Lamprofir Çakılma Bölgesi
Numune No | Aşındırıcı | İlerleme Hızı | Jetin Geri Yansıdığı Bölgenin Yüksekliği | Jetin Geri Yansıdığı Bölgenin Genişliği | Alan (cm2) (π*a*b)
1 | Cam | 500 | - | - | -
2 |  | 550 | - | - | -
3 |  | 600 | - | - | -
4 | Granit | 500 | 6.09 | 2.54 | 48.596
5 |  | 550 | - | - | -
6 |  | 600 | 8.94 | 1.95 | 54.7674
7 | Beton | 500 | . | - | -
8 |  | 550 | 5.21 | 2.11 | 34.5358
9 |  | 600 | 2.65 | 1.79 | 14.9021
10 | Garnet | 500 | 12.4 | 2.67 | 104.0118
11 |  | 550 | 8.22 | 2.38 | 61.4609
12 |  | 600 | 11.92 | 3.55 | 132.9396
13 | Ferrokrom Cürufu | 500 | 5.4 | 2.41 | 40.8847
14 |  | 550 | 7.84 | 1.5 | 36.9451
15 |  | 600 | 9.44 | 3.54 | 104.9845

## Plaka Ağırlık Kaybı
Plaka Ağırlıkları (gr)
|  |  | Kristal Virtik Tüf |  |  | Vitrik Litik Tüf |  |  | Lamprofir |  |  |  | Min Derinliği 500 mm/dk |  |  |  | aşındırıcıya göre |  |  | kesme hızına göre
Numune No | Aşındırıcı | İlerleme Hızı | Önce | Sonra | Ağr. Kaybı | Önce | Sonra | Ağr. Kaybı | Önce | Sonra | Ağr. Kaybı |  |  | Kristal Virtik Tüf | Vitrik Litik Tüf | Lamprofir | kristal Vitrik | vitrik litik | lamptofir | kristal Vitrik | vitrik litik | lamptofir
1 | Cam | 500 | 1638.2 | 1622.34 | 15.86 | 2027.4 | 2015.27 | 12.13 | 2158 | 2153.54 | 4.46 |  | Garnet | 46.08 | 20.83 | 22.94 | 18.0433 | 10.4567 | 4.3467 | 500 | 500 | 500
2 |  | 550 | 1808.9 | 1789.71 | 19.19 | 2042.6 | Kırılmış | 10.19 | 2362.3 | 2357.82 | 4.48 |  | Cam | 15.86 | 12.13 | 4.46 |  |  |  | 23.292 | 10.676 | 8.304
3 |  | 600 | 1700.9 | 1681.82 | 19.08 | 2178.9 | 2169.85 | 9.05 | 2217.5 | 2213.4 | 4.1 |  | Granit | 17.18 | 7.91 | 5.52
4 | Granit | 500 | 1618.2 | 1601.02 | 17.18 | 1853.8 | 1845.89 | 7.91 | 2192.1 | 2186.58 | 5.52 |  | Beton | 13.32 | 0.69 | 0.54 | 19.07 | 7.2333 | 5.57 | 550 | 550 | 550
5 |  | 550 | 1653 | 1633.94 | 19.06 | 2085.2 | 2078.23 | 6.97 | 2352.5 | Kırılmış | 5.73 |  | Ferrokrom Cürufu | 24.02 | 11.82 | 8.06 |  |  |  | 27.178 | 10.874 | 8.46
6 |  | 600 | 1773.3 | 1752.33 | 20.97 | 1926.1 | 1919.28 | 6.82 | 2331 | 2325.54 | 5.46
7 | Beton | 500 | 1791.4 | 1778.08 | 13.32 | 2015.7 | 2015.01 | 0.69 | 2183.7 | 2183.16 | 0.54 | [5 empty] | 18.3067 | 4.6167 | 3.55 | 600 | 600 | 600
8 |  | 550 | 1632.4 | 1604.4 | 28 | 2048.8 | 2042.8 | 6 | 2177 | 2171.48 | 5.52 | [8 empty] | 22.284 | 10.434 | 7.856
9 |  | 600 | 1893.3 | 1879.7 | 13.6 | 1895.6 | 1888.44 | 7.16 | 2216.4 | 2211.81 | 4.59
10 | Garnet | 500 | 1784.3 | 1738.22 | 46.08 | 2100.7 | 2079.87 | 20.83 | 2165 | 2142.06 | 22.94 | [5 empty] | 41.2833 | 20.7 | 20.25
11 |  | 550 | 1848.9 | 1807.32 | 41.58 | 2125.5 | 2105.61 | 19.89 | 2176.1 | 2156.52 | 19.58
12 |  | 600 | 1898.5 | 1862.31 | 36.19 | 2058.7 | 2037.32 | 21.38 | 2208.2 | 2189.97 | 18.23
13 | Ferrokrom Cürufu | 500 | 1726.3 | 1702.28 | 24.02 | 2066.7 | 2054.88 | 11.82 | 2104.9 | 2096.84 | 8.06 | [5 empty] | 24.5533 | 10.3 | 7.3167
14 |  | 550 | 1637.9 | 1609.84 | 28.06 | 2189.2 | 2177.88 | 11.32 | 2216 | 2209.01 | 6.99
15 |  | 600 | 1662.1 | 1640.52 | 21.58 | 2103.3 | 2095.54 | 7.76 | 2192.4 | 2185.5 | 6.9
Yedek1 |  |  | 1686 | 1686 | 0 | 1827.9 | 1817.71 | 10.19 | 2251.4 | 2245.67 | 5.73
Yedek2 |  |  | 1663 | 1663 | 0 | 2154.9 | 2154.9 | 0 | 2175.3 | 2175.3 | 0
Yedek3 |  |  | 1519 | 1519 | 0 | 2050.4 | 2050.4 | 0 | 2398.4 | 2398.4 | 0 | kesme derinliğine göre hesaplanmalı
Ağırlıkların Ortalaması |  |  | 1737.84 | 1713.5887 |  | 2033.5667 | 2022.9053 |  | 2210.1333 | 2201.9267
Ağırlık Kaybı Ortalaması |  |  | 24.2513 |  |  | 10.6613 |  |  | 8.2067 |  |  |  | Min Derinliği 550 mm/dk
[14 empty] | Kristal Virtik Tüf | Vitrik Litik Tüf | Lamprofir
[13 empty] | Garnet | 41.58 | 19.89 | 19.58
[13 empty] | Cam | 19.19 | 10.19 | 4.48
[13 empty] | Granit | 19.06 | 6.97 | 5.73
[13 empty] | Beton | 28 | 6 | 5.52
[13 empty] | Ferrokrom Cürufu | 28.06 | 11.32 | 6.99
Min Derinliği 600 mm/dk
[14 empty] | Kristal Virtik Tüf | Vitrik Litik Tüf | Lamprofir
[13 empty] | Garnet | 36.19 | 21.38 | 18.23
[13 empty] | Cam | 19.08 | 9.05 | 4.1
[13 empty] | Granit | 20.97 | 6.82 | 5.46
[13 empty] | Beton | 13.6 | 7.16 | 4.59
[13 empty] | Ferrokrom Cürufu | 21.58 | 7.76 | 6.9

## Fiziksel Özellikler
Kristal Virtik Tüf
Numune | Yükseklik 1 | Yükseklik 2 | Yükseklik 3 | Yükseklik 4 | L | En 1 | En 2 | En Ortalama | Mn | Md | Ms | Wk | We | W | Ww | Wv | Pv | Sr | Bv | Gv | Ud | Us | Un | Ug | ne | n | e | L | Disk numunelerin kalınlığı (cm)
B1 | 27.85 | 28.3 | 27.64 | 27.51 | 27.825 | 53.2 | 53.4 | 53.3 | 106.85 | 102.99 | 115.64 | 12.2827 | 7.6012 | 3.7479 | 3.86 | 3.86 | 12.65 | 30.5138 | 63.2542 | 50.6042 | 1.6282 | 1.8282 | 1.6892 | 2.0352 | 19.9987 | 19.9987 | 24.9979 | Ms | Numunelerin suya doygun, yüzey kuru ağırlığı, (gr)
B2 | 28.45 | 28.36 | 28.79 | 28.01 | 28.4025 | 53.41 | 53.2 | 53.305 | 108.02 | 104.28 | 117.04 | 12.2363 | 7.7068 | 3.5865 | 3.74 | 3.74 | 12.76 | 29.3103 | 64.5671 | 51.8071 | 1.6151 | 1.8127 | 1.673 | 2.0129 | 19.7624 | 19.7624 | 24.6298 | Mn | Numunelerin doğal su içerikli (hava kurusu)ağırlığı, (gr)
B3 | 27.3 | 27.47 | 27.62 | 27.58 | 27.4925 | 53.48 | 53.36 | 53.42 | 106.53 | 102.79 | 115.43 | 12.2969 | 7.7103 | 3.6385 | 3.74 | 3.74 | 12.64 | 29.5886 | 62.4984 | 49.8584 | 1.6447 | 1.8469 | 1.7045 | 2.0616 | 20.2245 | 20.2245 | 25.3518 | Md | Numunelerin etüvde kurutulduktan sonraki (fırın kurusu) ağırlığı (Mineral tane ağırlığı), (gr)
Ortalama | [8 empty] | Wk: 12.272; We: 7.6727; W: 3.6576; Sr: 29.8043; Ud: 1.6293; Us: 1.8293; Un: 1.6889; Ug: 2.0366; ne: 19.9952; n: 19.9952; e: 24.9932 | Wk | Su emme kapasitesi, (%)
S. Sapma | [8 empty] | Wk: 0.025895; We: 0.050629; W: 0.067284; Sr: 0.51444; Ud: 0.012117; Us: 0.013999; Un: 0.012876; Ug: 0.01994; ne: 0.18868; n: 0.18868; e: 0.29476 | We | Efektif su emme, (%)
[28 empty] | W | Doğal su içeriği, (%)
Vitrik Litik Tüf | [27 empty] | Ww | Gözenek su ağırlığı, (gr)
K1 | 27.28 | 26.77 | 27.14 | 27.69 | 27.22 | 53.17 | 52.95 | 53.06 | 122.72 | 122.38 | 130.15 | 6.3491 | 5.7088 | 0.27782 | 0.34 | 0.34 | 7.77 | 4.3758 | 61.8789 | 54.1089 | 1.9777 | 2.1033 | 1.9832 | 2.2617 | 12.5568 | 12.5568 | 14.3599 | Wv | Gözenek su hacmi, (cm3)
K2 | 27.34 | 27.6 | 27.64 | 27.07 | 27.4125 | 52.9 | 52.98 | 52.94 | 124.54 | 124.2 | 131.7 | 6.0386 | 5.4366 | 0.27375 | 0.34 | 0.34 | 7.5 | 4.5333 | 62.3165 | 54.8165 | 1.9931 | 2.1134 | 1.9985 | 2.2657 | 12.0353 | 12.0353 | 13.682 | Pv | Gözenek hacmi, (cm3)
K3 | 27.49 | 27.53 | 27.47 | 27.61 | 27.525 | 53 | 53.18 | 53.09 | 125.71 | 125.36 | 132.67 | 5.8312 | 5.2461 | 0.2792 | 0.35 | 0.35 | 7.31 | 4.788 | 62.5722 | 55.2622 | 2.0034 | 2.1203 | 2.009 | 2.2685 | 11.6825 | 11.6825 | 13.2278 | Sr | Doyma derecesi, (%)
Ortalama | [8 empty] | Wk: 6.073; We: 5.4638; W: 0.27692; Sr: 4.5657; Ud: 1.9914; Us: 2.1123; Un: 1.9969; Ug: 2.2653; ne: 12.0915; n: 12.0915; e: 13.7566 | Bv | Bulk hacmi, (cm3)
S. Sapma | [8 empty] | Wk: 0.21281; We: 0.18987; W: 0.0023117; Sr: 0.16981; Ud: 0.01056; Us: 0.0069687; Un: 0.010596; Ug: 0.0027607; ne: 0.35913; n: 0.35913; e: 0.46517 | Gv | Mineral hacmi, (cm3)
[28 empty] | µd | Kuru yoğunluk, (gr/cm3)
Lamprofir | [27 empty] | µs | Doymuş yoğunluk, (gr/cm3)
T1 | 27.73 | 27.6 | 26.97 | 27.55 | 27.4625 | 53.41 | 53.45 | 53.43 | 154.82 | 152.27 | 156.74 | 2.9356 | 1.225 | 1.6747 | 2.55 | 2.55 | 4.47 | 57.047 | 62.4302 | 57.9602 | 2.439 | 2.5106 | 2.4799 | 2.6271 | 7.16 | 7.16 | 7.7122 | µn | Tabii yoğunluk, (gr/cm3)
T2 | 28.62 | 28.53 | 28.14 | 28.17 | 28.365 | 53.42 | 53.46 | 53.44 | 159.43 | 156.65 | 161.61 | 3.1663 | 1.3489 | 1.7747 | 2.78 | 2.78 | 4.96 | 56.0484 | 64.4818 | 59.5218 | 2.4294 | 2.5063 | 2.4725 | 2.6318 | 7.6921 | 7.6921 | 8.3331 | µg | Mineral tane yoğunluğu, (gr/cm3)
T3 | 28.38 | 29.11 | 28.74 | 27.79 | 28.505 | 53.47 | 53.34 | 53.405 | 158.94 | 156.8 | 160.78 | 2.5383 | 1.1444 | 1.3648 | 2.14 | 2.14 | 3.98 | 53.7688 | 64.8001 | 60.8201 | 2.4198 | 2.4812 | 2.4528 | 2.5781 | 6.142 | 6.142 | 6.5439 | ne | Efektif porozite, (%)
Ortalama | [8 empty] | Wk: 2.88; We: 1.2394; W: 1.6047; Sr: 55.6214; Ud: 2.4294; Us: 2.4994; Un: 2.4684; Ug: 2.6124; ne: 6.998; n: 6.998; e: 7.5297 | n | Toplam porozite, (%)
S. Sapma | [8 empty] | Wk: 0.25938; We: 0.084114; W: 0.17448; Sr: 1.3719; Ud: 0.0078771; Us: 0.01299; Un: 0.011443; Ug: 0.024296; ne: 0.64312; n: 0.64312; e: 0.74174 | e | Boşluk oranı, (%)

## Aşındırıcı Yoğunlukları
Aşındırıcı Adı | Yoğunluk (g/cm3) | hardness
Garnet | 4.03 | 7.5
Cam | 2.5 | 5.5
Granit | 2.65 | 6.5
Beton | 2.44 | 5
Ferrokrom cürufu | 3.08 | 6
500 mm/dk
|  |  | Numune No | Aşındırıcı | yoğunluk | Kristal Vitrik Tüf | Vitrik Litik Tüf | Lamprofir
|  |  | 10 | Garnet | 7.5 | 30.3375 | 9.2287 | 9.43
|  |  | 1 | Cam | 5.5 | 23.3188 | 10.43 | 3.39
|  |  | 4 | Granit | 6.5 | 29.0938 | 6.9238 | 4.31
|  |  | 7 | Beton | 5 | 24.9262 | 4.7025 | -
|  |  | 13 | Ferrokrom Cürufu | 6 | 24.85 | 14.18 | 2.8712
[9 empty] | 500 |  |  | 550 |  |  | 600
|  |  | 550 mm/dk | [5 empty] | Kristal Vitrik Tüf | Vitrik Litik Tüf | Lamprofir | Kristal Vitrik Tüf | Vitrik Litik Tüf | Lamprofir | Kristal Vitrik Tüf | Vitrik Litik Tüf | Lamprofir
|  |  | Numune No | Aşındırıcı | yoğunluk | Kristal Vitrik Tüf | Vitrik Litik Tüf | Lamprofir | 0.87572 | 0.20548 | 0.92062 | -0.036107 | 0.63147 | 0.92019 | 0.457 | 0.96914 | 0.87122
|  |  | 11 | Garnet | 7.5 | 26.7125 | 11.3163 | 7.27
|  |  | 2 | Cam | 5.5 | 27.1588 | 10.0675 | 3.5463
|  |  | 5 | Granit | 6.5 | 32.495 | 6.9287 | 6.6787
|  |  | 8 | Beton | 5 | 28.5012 | 5.5012 | 2.3262
|  |  | 14 | Ferrokrom Cürufu | 6 | 30.9425 | 8.4575 | 3.225
600 mm/dk
|  |  | Numune No | Aşındırıcı | yoğunluk | Kristal Vitrik Tüf | Vitrik Litik Tüf | Lamprofir
|  |  | 12 | Garnet | 7.5 | 30.6187 | 13.23 | 6.9638
|  |  | 3 | Cam | 5.5 | 26.9788 | 7.8913 | 3.91
|  |  | 6 | Granit | 6.5 | 27.6025 | 9.4275 | 4.3312
|  |  | 9 | Beton | 5 | 22.0175 | 6.8362 | 2.6938
|  |  | 15 | Ferrokrom Cürufu | 6 | 37.1587 | 8.285 | 5.81

## Korelasyon, D.Taşlar için
[8 empty] | Böhme aşınma kaybı cm3/50 cm2 | Efektif porozite (%) | Ağırlıkça su emme oranı (%) | Yoğunluk (g/cm3) | Schmidt sertliği (Dijital) | Tek eksenli basma dayanımı (MPa) | Nokta yük dayanımı (MPa) | Endirekt Çekme dayanımı (MPa) | Ultrasonik dalga hızı (m/s)
| Kristal Vitrik Tüf | Vitrik Litik Tüf | Lamprofir |  |  | 500 mm/dk | Garnet
Böhme aşınma kaybı cm3/50 cm2 | 26.15 | 9.75 | 9.15 |  |  |  | Cam
Efektif porozite (%) | 19.9952 | 12.0915 | 6.998 |  |  |  | Granit
Ağırlıkça su emme oranı (%) | 12.272 | 6.073 | 2.88 |  |  |  | Beton
Yoğunluk (g/cm3) | 1.6889 | 1.9969 | 2.4684 |  |  |  | Ferrokrom Cürufu
Schmidt sertliği (Dijital) | 59 | 78.75 | 79.5 |  |  | 550 mm/dk | Garnet
Tek eksenli basma dayanımı (MPa) | 44.073 | 96.0762 | 100.3835 |  |  |  | Cam
Nokta yük dayanımı (MPa) | 2.54 | 3.71 | 7.66 |  |  |  | Granit
Endirekt Çekme dayanımı (MPa) | 3.8484 | 5.1833 | 7.4249 |  |  |  | Beton
Ultrasonik dalga hızı (m/s) | 2.9302 | 2.7745 | 5.5094 |  |  |  | Ferrokrom Cürufu
[6 empty] | 600 mm/dk | Garnet
Cam
Granit
Beton
Ferrokrom Cürufu
500 mm/dk |  |  | Kesme Derinliği |  |  | Kesme Aşınma |  |  | Kesme Genişliği |  |  | Y. Pürüzlülüğü (Ra) |  |  | Kerf Açısı
Numune No | Aşındırıcı | İlerleme Hızı | Kristal Vitrik Tüf | Vitrik Litik Tüf | Lamprofir | Kristal Vitrik Tüf | Vitrik Litik Tüf | Lamprofir | Kristal Vitrik Tüf | Vitrik Litik Tüf | Lamprofir | Kristal Vitrik Tüf | Vitrik Litik Tüf | Lamprofir | Kristal Vitrik Tüf | Vitrik Litik Tüf | Lamprofir
10 | Garnet | 500 | 93.32 | 46.2 | 34.15 | 30.3375 | 9.2287 | 9.43 | 1.6 | 1.5975 | 1.5475 | 8.685 | 9.15 | 7.5438 | 0.22576 | 0.19072 | 0.55525
1 | Cam | 500 | 53 | 35.61 | 8.98 | 23.3188 | 10.43 | 3.39 | 1.3975 | 1.7 | 1.5175 | 8.7775 | 7.7438 | - | 0.74892 | 1.2987 | 4.7398
4 | Granit | 500 | 65.42 | 31.28 | 15.13 | 29.0938 | 6.9238 | 4.31 | 1.5375 | 1.48 | 1.445 | 6.6437 | 7.5438 | - | 0.60369 | 1.2157 | 2.8821
7 | Beton | 500 | 47.16 | 11.89 | 2.85 | 24.9262 | 4.7025 | - | 1.47 | 1.51 | 1.3975 | 9.325 | 10.754 | - | 0.73509 | 3.5542 | 5.5956
13 | Ferrokrom Cürufu | 500 | 68.23 | 34.59 | 11.37 | 24.85 | 14.18 | 2.8712 | 1.55 | 1.5263 | 1.3825 | 8.4938 | 7.405 | - | 0.1936 | 0.88026 | 0.39284
550 mm/dk |  |  | Kesme Derinliği |  |  | Kesme Aşınma |  |  | Kesme Genişliği |  |  | Y. Pürüzlülüğü (Ra) |  |  | Kerf Açısı
Numune No | Aşındırıcı | İlerleme Hızı | Kristal Vitrik Tüf | Vitrik Litik Tüf | Lamprofir | Kristal Vitrik Tüf | Vitrik Litik Tüf | Lamprofir | Kristal Vitrik Tüf | Vitrik Litik Tüf | Lamprofir | Kristal Vitrik Tüf | Vitrik Litik Tüf | Lamprofir | Kristal Vitrik Tüf | Vitrik Litik Tüf | Lamprofir
11 | Garnet | 550 | 91.9 | 42.39 | 30.8 | 26.7125 | 11.3163 | 7.27 | 1.4338 | 1.6 | 1.4638 | 8.8812 | 7.5738 | 7.7812 | 0.51189 | 0.35717 | 1.3734
2 | Cam | 550 | 73.99 | 30.57 | 10.54 | 27.1588 | 10.0675 | 3.5463 | 1.4663 | 1.7175 | 1.58 | 7.4837 | 7.7938 | - | 0.19543 | 1.2224 | 7.1856
5 | Granit | 550 | 65 | 28.59 | 11.31 | 32.495 | 6.9287 | 6.6787 | 1.5125 | 1.7388 | 1.4837 | 7.7825 | 7.8913 | - | 0.66206 | 1.7686 | 5.5943
8 | Beton | 550 | 60.94 | 22.77 | 8.73 | 28.5012 | 5.5012 | 2.3262 | 1.765 | 1.4963 | 1.415 | 8.3238 | 8.5687 | - | 1.3704 | 2.6991 | 2.2128
14 | Ferrokrom Cürufu | 550 | 68.44 | 29.81 | 13.1 | 30.9425 | 8.4575 | 3.225 | 1.5375 | 1.7625 | 1.3725 | 8.1113 | 7.1871 | 10.2533 | 0.10817 | 1.4288 | 1.5578
600 mm/dk |  |  | Kesme Derinliği |  |  | Kesme Aşınma |  |  | Kesme Genişliği |  |  | Y. Pürüzlülüğü (Ra) |  |  | Kerf Açısı
Numune No | Aşındırıcı | İlerleme Hızı | Kristal Vitrik Tüf | Vitrik Litik Tüf | Lamprofir | Kristal Vitrik Tüf | Vitrik Litik Tüf | Lamprofir | Kristal Vitrik Tüf | Vitrik Litik Tüf | Lamprofir | Kristal Vitrik Tüf | Vitrik Litik Tüf | Lamprofir | Kristal Vitrik Tüf | Vitrik Litik Tüf | Lamprofir
12 | Garnet | 600 | 80.53 | 41.98 | 27.48 | 30.6187 | 13.23 | 6.9638 | 1.5862 | 1.84 | 1.375 | 8.37 | 8.1962 | 7.7867 | 0.12656 | 0.59681 | 0.74544
3 | Cam | 600 | 70.18 | 29.08 | 9.44 | 26.9788 | 7.8913 | 3.91 | 1.4575 | 1.4238 | 1.545 | 8.4787 | 8.0638 | - | 0.49596 | 1.2841 | 5.6491
6 | Granit | 600 | 63.23 | 25.94 | 10.97 | 27.6025 | 9.4275 | 4.3312 | 1.7525 | 1.7075 | 1.6025 | 8.3475 | 7.425 | 9.035 | 0.47931 | 1.8508 | 2.5845
9 | Beton | 600 | 50.22 | 22.04 | 8.67 | 22.0175 | 6.8362 | 2.6938 | 1.6287 | 1.67 | 1.5212 | 8.635 | 8.505 | - | 1.0717 | 2.8376 | 2.2048
15 | Ferrokrom Cürufu | 600 | 68.68 | 29.39 | 11.41 | 37.1587 | 8.285 | 5.81 | 1.4538 | 1.5925 | 1.56 | 8.2112 | 9.3338 | - | 0.24086 | 1.5191 | 0.88938

## Schmidt Çekici
BÜtün Ölçümler
Nokta | Kristal Virtik Tüf | Vitrik Litik Tüf | Lamprofir | En Büyük 10 Ölcüm
1 | 58 | 74.5 | 74 | Numara | Kristal Virtik Tüf | Vitrik Litik Tüf | Lamprofir
2 | 54 | 77.5 | 67.5 | 1 | 61 | 79 | 80.5
3 | 55.5 | 78 | 80.5 | 2 | 60.5 | 79 | 80.5
4 | 56.5 | 78 | 74 | 3 | 60.5 | 79 | 80
5 | 57 | 79 | 72.5 | 4 | 59 | 79 | 80
6 | 58 | 79 | 73 | 5 | 59 | 79 | 80
7 | 56 | 79 | 71 | 6 | 58.5 | 78.5 | 80
8 | 57.5 | 78.5 | 80 | 7 | 58 | 78.5 | 79.5
9 | 54 | 77.5 | 76 | 8 | 58 | 78.5 | 78.5
10 | 58.5 | 78.5 | 79.5 | 9 | 58 | 78.5 | 78
11 | 58 | 78.5 | 78.5 | 10 | 57.5 | 78.5 | 78
12 | 55.5 | 79 | 77.5 | Ortalama | 59 | 78.75 | 79.5
13 | 57.5 | 79 | 76.5
14 | 61 | 78.5 | 78
15 | 59 | 78.5 | 80
16 | 57.5 | 78.5 | 80.5
17 | 57 | 78.5 | 74.5
18 | 60.5 | 78 | 80
19 | 60.5 | 76.5 | 80
20 | 59 | 75 | 78
Ortalama | 57.525 | 76.5 | 79.3333

## Böhme-Nokta Yükü
Böhme aşınma kaybı
| Doğal Taş | Is50 | ΔV
| Kristal Virtik Tüf | 2.54 | 26.15
| Vitrik Litik Tüf | 3.71 | 9.75
| Lamprofir | 7.66 | 9.15
ΔV | Böhme aşınma kaybı cm3/50 cm2
Is50 | Nokta yük dayanım indeksi (MPa)

## Endirekt Çekme Dayanımı
| En1 | En2 | en ort. | boy1 | boy2 | boy3 | boy4 | boy ort. | F | Endirekt Cekme | Ort
Vitrik Litik Tüf | 52.64 | 52.35 | 52.495 | 29.73 | 29.3 | 29.34 | 29.38 | 29.4375 | 11.5 | 4.7376
| 52.44 | 53.54 | 52.99 | 31.94 | 31.46 | 31.48 | 31.73 | 31.6525 | 11.61 | 4.4067
| 52.26 | 52.4 | 52.33 | 30.53 | 31.46 | 31.43 | 31.53 | 31.2375 | 11.73 | 4.5683
| 52.83 | 52.66 | 52.745 | 29.86 | 30.2 | 30.4 | 30.7 | 30.29 | 12.92 | 5.1483
| 52.83 | 52.65 | 52.74 | 31 | 30.63 | 30.24 | 30.6 | 30.6175 | 11.64 | 4.5891
| 52.9 | 52.71 | 52.805 | 30.7 | 29.94 | 30.26 | 30.87 | 30.4425 | 14.09 | 5.58
| 53 | 53.01 | 53.005 | 30.42 | 30.72 | 31 | 31 | 30.785 | 12.78 | 4.986
| 52.82 | 52.83 | 52.825 | 31.11 | 30.94 | 30.32 | 31 | 30.8425 | 14.73 | 5.7556
| 52.7 | 52.44 | 52.57 | 30.13 | 30.39 | 30.7 | 30.22 | 30.36 | 15.02 | 5.9912
| 53 | 55.12 | 54.06 | 31.13 | 31.13 | 30.85 | 31.12 | 31.0575 | 16.01 | 6.0706 | 5.1833
Lamprofir | 52.23 | 53.19 | 52.71 | 30.27 | 30.29 | 30.09 | 30.6 | 30.3125 | 18.63 | 7.423
| 52.29 | 53.12 | 52.705 | 30.62 | 30.31 | 30.18 | 30.45 | 30.39 | 18.86 | 7.4962
| 52.88 | 53 | 52.94 | 30.52 | 30.85 | 30.3 | 30.8 | 30.6175 | 14.09 | 5.534
| 53.36 | 53.34 | 53.35 | 31.54 | 31.16 | 31.22 | 31.73 | 31.4125 | 19.62 | 7.4532
| 53.33 | 53.33 | 53.33 | 30.31 | 30.43 | 30.6 | 30.25 | 30.3975 | 16.18 | 6.354
| 52.92 | 52.77 | 52.845 | 30.44 | 30.43 | 30.24 | 30.19 | 30.325 | 16.39 | 6.5111
| 53.24 | 53.22 | 53.23 | 29.29 | 29.17 | 30 | 29.94 | 29.6 | 22.47 | 9.0789
| 53.3 | 53.21 | 53.255 | 30.72 | 30.42 | 29.92 | 30.36 | 30.355 | 21.1 | 8.3094
| 53.02 | 53.08 | 53.05 | 29.3 | 29.46 | 29.6 | 29.5 | 29.465 | 13.36 | 5.4412
| 53.15 | 53.26 | 53.205 | 29.4 | 30 | 30 | 29.67 | 29.7675 | 26.49 | 10.648 | 7.4249
Kristal Virtik Tüf | 53.2 | 52.22 | 52.71 | 30.55 | 30.74 | 30.42 | 30.38 | 30.5225 | 11.15 | 4.4121
| 53.16 | 53.14 | 53.15 | 29.3 | 29.1 | 29.17 | 29.19 | 29.19 | 11.32 | 4.645
| 52.73 | 52.56 | 52.645 | 30.24 | 30.25 | 30.33 | 30.35 | 30.2925 | 9.46 | 3.7764
| 53.23 | 53.05 | 53.14 | 29.29 | 29.22 | 29.36 | 29.66 | 29.3825 | 8.99 | 3.6655
| 52.92 | 52.8 | 52.86 | 30.26 | 30.31 | 29.95 | 30.15 | 30.1675 | 8.5 | 3.3934
| 53 | 52.92 | 52.96 | 30 | 30.38 | 30.5 | 30.15 | 30.2575 | 8.2 | 3.2577
| 53.18 | 53.2 | 53.19 | 29.58 | 29.75 | 29.95 | 29.68 | 29.74 | 9.37 | 3.7709
| 53.1 | 53.11 | 53.105 | 30 | 30.39 | 30.11 | 29.91 | 30.1025 | 11.53 | 4.5917
| 53.11 | 52.94 | 53.025 | 30.49 | 30.42 | 30.16 | 30.16 | 30.3075 | 9.29 | 3.6801
| 52.8 | 52.75 | 52.775 | 30.15 | 30 | 29.61 | 29.73 | 29.8725 | 8.15 | 3.2911 | 3.8484

## Tek Eksenli Basma Dayanımı-US
| En1 | En2 | ortalama | boy | area (cm2) | yenilme yükü (KN) | yenilme yükü Fc (KG) | TEB (kg/cm2) | TEB (MPa)
Vitrik Litik Tüf | 53.16 | 53.28 | 53.22 | 135.05 | 22.2454 | 185.12 | 18876.9826 | 848.5803 | 83.217
| 52.98 | 53.05 | 53.015 | 135.5 | 22.0743 | 211.93 | 21610.8412 | 979.0035 | 96.0071
| 52.43 | 52.66 | 52.545 | 134.78 | 21.6847 | 204.36 | 20838.9162 | 960.9979 | 94.2414
| 53.28 | 53.31 | 53.295 | 135.22 | 22.3081 | 217.05 | 22132.9358 | 992.1474 | 97.2961
| 53.3 | 53.36 | 53.33 | 134.91 | 22.3374 | 223.93 | 22834.5004 | 1022.2532 | 100.2484
| 52.95 | 53.26 | 53.105 | 134.04 | 22.1493 | 233.56 | 23816.4869 | 1075.2687 | 105.4474
| 53.22 | 53.35 | [6 empty] | 96.0762
Kristal Virtik Tüf | 53.14 | 53.18 | 53.16 | 134.88 | 22.1952 | 108.85 | 11099.6087 | 500.0896 | 49.0419
| 53.1 | 53.18 | 53.14 | 136.17 | 22.1785 | 86.86 | 8857.2532 | 399.3614 | 39.1638
| 53.65 | 53.56 | 53.605 | 136.87 | 22.5684 | 94.32 | 9617.9613 | 426.1697 | 41.7928
| 53.33 | 53.38 | 53.355 | 135.09 | 22.3584 | 110.48 | 11265.8224 | 503.875 | 49.4131
| 52.92 | 53.05 | 52.985 | 134.95 | 22.0493 | 90.3 | 9208.0355 | 417.6103 | 40.9534
| 53.23 | 53.27
| 53.54 | 53.43 | [6 empty] | 44.073
Lamprofir | 53.27 | 53.2 | 53.235 | 134.43 | 22.2579 | 188.24 | 19195.134 | 862.396 | 84.5718
| 53.17 | 53.27 | 53.22 | 135.23 | 22.2454 | 249.19 | 25410.303 | 1142.2738 | 112.0184
| 53.22 | 53.28 | 53.25 | 134.7 | 22.2705
| 53.22 | 53.28 | 53.25 | 134.57 | 22.2705 | 197.18 | 20106.7601 | 902.8446 | 88.5385
| 53 | 53.16 | 53.08 | 135.73 | 22.1285 | 279.06 | 28456.1947 | 1285.9531 | 126.1084
| 53.28 | 53.22 | 53.25 | 135.9 | 22.2705 | 167.43 | 17073.105 | 766.6258 | 75.18
| 53 | 53.13 | 53.065 | 134.6 | 22.116 | 256.29 | 26134.3014 | 1181.693 | 115.8841
100.3835

## Ultrasonik Hız Deneyi
Kristal Virtik Tüf | [6 empty] | Vitrik Litik Tüf | [6 empty] | Lamprofir
| Çap 1 | Çap 2 | Çap Ort. | Uzunluk | U. S. Zaman | Hız |  | Çap 1 | Çap 2 | Çap Ort. | Uzunluk | U. S. Zaman | Hız |  | Çap 1 | Çap 2 | Çap Ort. | Uzunluk | U. S. Zaman | Hız
1 | 53.14 | 53.18 | 53.16 | 134.88 | 48.2 | 2.7983 | 1 | 53.16 | 53.28 | 53.22 | 135.05 | 49.2 | 2.7449 | 1 | 53.27 | 53.2 | 53.235 | 134.43 | 24.9 | 5.3988
2 | 53.1 | 53.18 | 53.14 | 136.17 | 45.2 | 3.0126 | 2 | 52.98 | 53.05 | 53.015 | 135.5 | 47.8 | 2.8347 | 2 | 53.17 | 53.27 | 53.22 | 135.23 | 23.7 | 5.7059
3 | 53.65 | 53.56 | 53.605 | 136.87 | 48.1 | 2.8455 | 3 | 52.43 | 52.66 | 52.545 | 134.78 | 47.9 | 2.8138 | 3 | 53.22 | 53.28 | 53.25 | 134.7 | 23.4 | 5.7564
4 | 53.33 | 53.38 | 53.355 | 135.09 | 44.8 | 3.0154 | 4 | 53.28 | 53.31 | 53.295 | 135.22 | 49.3 | 2.7428 | 4 | 53.22 | 53.28 | 53.25 | 134.57 | 24.9 | 5.4044
5 | 52.92 | 53.05 | 52.985 | 134.95 | 45.3 | 2.979 | 5 | 53.3 | 53.36 | 53.33 | 134.91 | 49.3 | 2.7365 | 5 | 53 | 53.16 | 53.08 | 135.73 | 25.7 | 5.2813
6 |  |  |  |  | - |  | 6 | [6 empty] | 6
7 | [5 empty] | 2.9302 | 7 | [5 empty] | 2.7745 | 7 | [5 empty] | 5.5094